## parameters
water | Total water content
Total DM | Total Dry matter or total solids
DM (inorg) | Total inorganic dry matter, inorganic salts, ash or non-volatile solids
DM (inorg, susp) | Insoluble/suspended inorganic dry matter, inorganic salts, ash or non-volatile solids
DM (inorg, diss) | Dissolved inorganic dry matter, inorganic salts, ash or non-volatile solids e.g. ions, minerals
DM (org) | Total organic dry matter, organic matter, total volatile solids
DM (org, susp) | Insoluble/suspended organic dry matter, organic material, volatile solids
DM (org, diss) | Dissolved organic dry matter, organic material, volatile solids organic compounds, e.g. BOD, COD
N total | Total nitrogen
N (inorg) | Total inorganic nitrogen, nitrogen salts
N (inorg, susp) | Insoluble/suspended N salts
N (inorg, diss) | Dissolved inorganic nitrogen, mineral nitrogen, e.g. NH4-N, NO3-N, NO2-N. In the NUTRICAS Tool, NH4-N is assumed to be N (inorg, diss). NO3-N and NO2-N are not taken into account here, because they are rarely measured in feedstocks and digestate.
N (org) | Organic nitrogen, Kjeldahl Nitrogen – NH4+
N (org, susp) | Suspended organic nitrogen, e.g. humic acids
N (org, diss) | Dissolved organic nitrogen, e.g. uric acid and amino acids, proteins
P total | Total phosphorus
P (inorg) | Total inorganic phosphorus, phosphorus salts
P (inorg, susp) | Insoluble/suspended inorganic phosphorus salts, e.g. struvites, hydroxyl-/ chloro-apatite or as tricalcium phosphate or phosphorus bound to metals
P (inorg, diss) | Dissolved inorganic phosphorus, mineral phosphorus, ortho-phoshates, e.g. H2PO4−, HPO42−, and PO43− soluble ions and dissolved salts
P (org) | Organic phosphorus
P (org, susp) | Suspended organic phosphorus, P complexed in or bound to organic matter
P (org, diss) | Dissolved organic phosphorus, P bound to organic compounds that are small enough to be regarded as soluble
K total | Total potassium
K (inorg) | Inorganic potassium
K (inorg, susp) | Struvites, insoluble inorganic K salts
K (inorg, diss) | Dissolved inorganic potassium, e.g. soluble K salts, K-ions
K (org) | Organic potassium | In the NUTRICAS Tool, these parameters are considered as negligible.
K (org, susp) | Suspended organic potassium, K complexed in or bound to organic matter
K (org, diss) | Dissolved organic potassium, k bound to organic compounds that are small enough to be regarded as soluble

## Decanter centrifuge
| Fill in boxes | Input |  |  | Decanter centrifuge |  | solid fraction |  | liquid fraction
| Composition input (e.g. digestate) | Mass | Calculated concentration | Additive/no additive | Separation efficiency (%) to Solid Fraction | Separation efficiency (%) to Liquid Fraction | mass | concentration | mass | concentration
|  |  | g/kg |  |  |  |  | g/kg |  | g/kg
mass (kg/year) | 40000 | 40000 |  | Without additive | 30% | 70% | 12000 |  | 28000
Water (g) |  | 36000000 | 900 |  | 25.89% | 74.11% | 9320000 | 776.6667 | 26680000 | 952.8571
Total DM (g) | 100 | 4000000 | 100 |  | 67% | 33% | 2680000 | 223.3333 | 1320000 | 47.1429
DM (inorg) (g) | 40 | 1600000 | 40 |  | 50% | 50% | 800000 | 66.6667 | 800000 | 28.5714
DM (inorg, susp) (g) |  | 800000 | 20 |  | 80% | 20% | 640000 | 53.3333 | 160000 | 5.7143
DM (inorg, diss) (g) |  | 800000 | 20 |  | 20% | 80% | 160000 | 13.3333 | 640000 | 22.8571
DM (org) (g) | 60 | 2400000 | 60 |  | 78.33% | 21.67% | 1880000 | 156.6667 | 520000 | 18.5714
DM (org, susp) (g) |  | 2000000 | 50 |  | 90% | 10% | 1800000 | 150 | 200000 | 7.1429
DM (org, diss) (g) |  | 400000 | 10 |  | 20% | 80% | 80000 | 6.6667 | 320000 | 11.4286
N total (g) | 6.7 | 268000 | 6.7 |  | 33.63% | 66.37% | 90129.8364 | 7.5108 | 177870.1636 | 6.3525
N (inorg) (g) | 3.9362 | 157446.8085 | 3.9362 |  | 28.54% | 71.46% | 44928.3215 | 3.744 | 112518.487 | 4.0185
N (inorg, susp) (g) |  | 9446.8085 | 0.23617 |  | 70% | 30% | 6612.766 | 0.55106 | 2834.0426 | 0.10122
N (inorg, diss) (g) | 3.7 | 148000 | 3.7 |  | 25.89% | 74.11% | 38315.5556 | 3.193 | 109684.4444 | 3.9173
N (org) (g) | 2.7638 | 110553.1915 | 2.7638 |  | 40.89% | 59.11% | 45201.5149 | 3.7668 | 65351.6766 | 2.334
N (org, susp) (g) |  | 37588.0851 | 0.9397 |  | 70% | 30% | 26311.6596 | 2.1926 | 11276.4255 | 0.40273
N (org, diss) (g) |  | 72965.1064 | 1.8241 |  | 25.89% | 74.11% | 18889.8553 | 1.5742 | 54075.2511 | 1.9313
Ptotal (g) | 1.8 | 72000 | 1.8 |  | 58.97% | 41.03% | 42460 | 3.5383 | 29540 | 1.055
P (inorg) (g) |  | 3600 | 0.09 |  | 61.18% | 38.82% | 2202.4 | 0.18353 | 1397.6 | 0.049914
P (inorg, susp) (g) |  | 2880 | 0.072 |  | 70% | 30% | 2016 | 0.168 | 864 | 0.030857
P (inorg, diss) (g) | 0.059 | 720 | 0.018 |  | 25.89% | 74.11% | 186.4 | 0.015533 | 533.6 | 0.019057
P (org) (g) |  | 68400 | 1.71 |  | 58.86% | 41.14% | 40257.6 | 3.3548 | 28142.4 | 1.0051
P (org, susp) (g) |  | 51120 | 1.278 |  | 70% | 30% | 35784 | 2.982 | 15336 | 0.54771
P (org, diss) (g) |  | 17280 | 0.432 |  | 25.89% | 74.11% | 4473.6 | 0.3728 | 12806.4 | 0.45737
K total (g) | 5.146 | 205840 | 5.146 |  | 26.46% | 73.54% | 54474.4124 | 4.5395 | 151365.5876 | 5.4059
K (inorg) (g) |  | 205840 | 5.146 |  | 26.46% | 73.54% | 54474.4124 | 4.5395 | 151365.5876 | 5.4059
K (inorg, susp) (g) |  | 28817.6 | 0.72044 |  | 30% | 70% | 8645.28 | 0.72044 | 20172.32 | 0.72044
K (inorg, diss) (g) |  | 177022.4 | 4.4256 |  | 25.89% | 74.11% | 45829.1324 | 3.8191 | 131193.2676 | 4.6855
0,5% polymer solution
|  |  |  | 0.5 | %
|  |  |  | 5 | g powder polymer/L water
|  |  |  | 1 | kg/l
|  |  |  | 100 | L 0,5% polymer solution/ton input
mass (kg/year) | 40000 | 40000 |  | 4000 | 28% | 72% | 12320 |  | 31680
Water (g) |  | 34400000 | 860 | 3980000 | 24.53% | 75.47% | 8438000 | 1 | 29942000 | 945.1389
Total DM (g) | 140 | 5600000 | 140 | 20000 | 69.32% | 31.04% | 3882000 | 315.0974 | 1738000 | 54.8611
DM (inorg) (g) | 56 | 2240000 | 56 | 0 | 52.5% | 47.5% | 1176000 | 95.4545 | 1064000 | 33.5859
DM (inorg, susp) (g) |  | 1120000 | 28 | 0 | 80% | 20% | 896000 | 72.7273 | 224000 | 7.0707
DM (inorg, diss) (g) |  | 1120000 | 28 | 0 | 25% | 75% | 280000 | 22.7273 | 840000 | 26.5152
DM (org) (g) | 84 | 3360000 | 84 | 20000 | 80.54% | 20.06% | 2706000 | 219.6429 | 674000 | 21.2753
DM (org, susp) (g) |  | 2800000 | 70 | 20000 | 90% | 10% | 2538000 | 206.0065 | 282000 | 8.9015
DM (org, diss) (g) |  | 560000 | 14 | 0 | 30% | 70% | 168000 | 13.6364 | 392000 | 12.3737
N total (g) | 6.7 | 268000 | 6.7 | 0 | 40.89% | 59.11% | 109597.5362 | 8.8959 | 158402.4638 | 5.0001
N (inorg) (g) | 3.9362 | 157446.8085 | 3.9362 | 0 | 27.56% | 72.44% | 43388.1296 | 3.5218 | 114058.6789 | 3.6003
N (inorg, susp) (g) |  | 9446.8085 | 0.23617 | 0 | 75% | 25% | 7085.1064 | 0.57509 | 2361.7021 | 0.074549
N (inorg, diss) (g) | 3.7 | 148000 | 3.7 | 0 | 24.53% | 75.47% | 36303.0233 | 2.9467 | 111696.9767 | 3.5258
N (org) (g) | 2.7638 | 110553.1915 | 2.7638 | 0 | 59.89% | 40.11% | 66209.4065 | 5.3741 | 44343.785 | 1.3997
N (org, susp) (g) |  | 37588.0851 | 0.9397 | 0 | 80% | 20% | 30070.4681 | 2.4408 | 7517.617 | 0.2373
N (org, diss) (g) |  | 72965.1064 | 1.8241 | 0 | 49.53% | 50.47% | 36138.9384 | 2.9334 | 36826.1679 | 1.1624
Ptotal (g) | 1.8 | 72000 | 1.8 | 0 | 79.41% | 20.59% | 57174.2093 | 4.6408 | 14825.7907 | 0.46799
P (inorg) (g) |  | 3600 | 0.09 | 0 | 65.91% | 34.09% | 2372.6093 | 0.19258 | 1227.3907 | 0.038743
P (inorg, susp) (g) |  | 2880 | 0.072 | 0 | 75% | 25% | 2160 | 0.17532 | 720 | 0.022727
P (inorg, diss) (g) | 0.059 | 720 | 0.018 | 0 | 29.53% | 70.47% | 212.6093 | 0.017257 | 507.3907 | 0.016016
P (org) (g) |  | 68400 | 1.71 | 0 | 80.12% | 19.88% | 54801.6 | 4.4482 | 13598.4 | 0.42924
P (org, susp) (g) |  | 51120 | 1.278 | 0 | 90% | 10% | 46008 | 3.7344 | 5112 | 0.16136
P (org, diss) (g) |  | 17280 | 0.432 | 0 | 50.89% | 49.11% | 8793.6 | 0.71377 | 8486.4 | 0.26788
K total (g) | 5.146 | 205840 | 5.146 | 0 | 26% | 74% | 53508.108 | 4.3432 | 152331.892 | 4.8085
K (inorg) (g) |  | 205840 | 5.146 | 0 | 26% | 74% | 53508.108 | 4.3432 | 152331.892 | 4.8085
K (inorg, susp) (g) |  | 28817.6 | 0.72044 | 0 | 35% | 65% | 10086.16 | 0.81868 | 18731.44 | 0.59127
K (inorg, diss) (g) |  | 177022.4 | 4.4256 | 0 | 24.53% | 75.47% | 43421.948 | 3.5245 | 133600.452 | 4.2172
40% FeCl3 solution
|  |  |  | 40 | %
|  |  |  | 400 | g FeCl3/L solution
|  |  |  | 1.438 | kg/l
|  |  |  | 11 | L 40% FeCl3 solution/ton input
mass (kg/year) | 40000 | 40000 |  | 632.72 | 30% | 70% | 12189.816 |  | 28442.904
Water (g) |  | 36000000 | 900 | 456720 | 26.32% | 73.68% | 9474616 | 777.2567 | 26982104 | 948.641
Total DM (g) | 100 | 4000000 | 100 | 176000 | 67.88% | 36.52% | 2715200 | 222.7433 | 1460800 | 51.359
DM (inorg) (g) | 40 | 1600000 | 40 | 176000 | 52.2% | 58.8% | 835200 | 68.5162 | 940800 | 33.0768
DM (inorg, susp) (g) |  | 800000 | 20 | 0 | 80% | 20% | 640000 | 52.5028 | 160000 | 5.6253
DM (inorg, diss) (g) |  | 800000 | 20 | 176000 | 20% | 80% | 195200 | 16.0134 | 780800 | 27.4515
DM (org) (g) | 60 | 2400000 | 60 | 0 | 78.33% | 21.67% | 1880000 | 154.2271 | 520000 | 18.2822
DM (org, susp) (g) |  | 2000000 | 50 | 0 | 90% | 10% | 1800000 | 147.6642 | 200000 | 7.0316
DM (org, diss) (g) |  | 400000 | 10 | 0 | 20% | 80% | 80000 | 6.5629 | 320000 | 11.2506
N total (g) | 6.7 | 268000 | 6.7 | 0 | 33.98% | 66.02% | 91078.857 | 7.4717 | 176921.143 | 6.2202
N (inorg) (g) | 3.9362 | 157446.8085 | 3.9362 | 0 | 28.94% | 71.06% | 45563.9651 | 3.7379 | 111882.8434 | 3.9336
N (inorg, susp) (g) |  | 9446.8085 | 0.23617 | 0 | 70% | 30% | 6612.766 | 0.54248 | 2834.0426 | 0.09964
N (inorg, diss) (g) | 3.7 | 148000 | 3.7 | 0 | 26.32% | 73.68% | 38951.1991 | 3.1954 | 109048.8009 | 3.834
N (org) (g) | 2.7638 | 110553.1915 | 2.7638 | 0 | 41.17% | 58.83% | 45514.8919 | 3.7338 | 65038.2996 | 2.2866
N (org, susp) (g) |  | 37588.0851 | 0.9397 | 0 | 70% | 30% | 26311.6596 | 2.1585 | 11276.4255 | 0.39646
N (org, diss) (g) |  | 72965.1064 | 1.8241 | 0 | 26.32% | 73.68% | 19203.2323 | 1.5754 | 53761.874 | 1.8902
Ptotal (g) | 1.8 | 72000 | 1.8 | 0 | 63.18% | 36.82% | 45489.308 | 3.7317 | 26510.692 | 0.93207
P (inorg) (g) |  | 3600 | 0.09 | 0 | 71.26% | 28.74% | 2565.4923 | 0.21046 | 1034.5077 | 0.036371
P (inorg, susp) (g) |  | 2880 | 0.072 | 0 | 70% | 30% | 2016 | 0.16538 | 864 | 0.030377
P (inorg, diss) (g) | 0.059 | 720 | 0.018 | 0 | 76.32% | 23.68% | 549.4923 | 0.045078 | 170.5077 | 0.0059947
P (org) (g) |  | 68400 | 1.71 | 0 | 62.75% | 37.25% | 42923.8157 | 3.5213 | 25476.1843 | 0.8957
P (org, susp) (g) |  | 51120 | 1.278 | 0 | 70% | 30% | 35784 | 2.9356 | 15336 | 0.53919
P (org, diss) (g) |  | 17280 | 0.432 | 0 | 41.32% | 58.68% | 7139.8157 | 0.58572 | 10140.1843 | 0.35651
K total (g) | 5.146 | 205840 | 5.146 | 0 | 26.83% | 73.17% | 55234.704 | 4.5312 | 150605.296 | 5.295
K (inorg) (g) |  | 205840 | 5.146 | 0 | 26.83% | 73.17% | 55234.704 | 4.5312 | 150605.296 | 5.295
K (inorg, susp) (g) |  | 28817.6 | 0.72044 | 0 | 30% | 70% | 8645.28 | 0.70922 | 20172.32 | 0.70922
K (inorg, diss) (g) |  | 177022.4 | 4.4256 | 0 | 26.32% | 73.68% | 46589.424 | 3.822 | 130432.976 | 4.5858
40% Fe2(SO4)3 solution
|  |  |  | 40 | %
|  |  |  | 400 | g Fe2(SO4)3/L solution
|  |  |  | 1.52 | kg/l
|  |  |  | 4.5 | L 40% Fe2(SO4)3 solution/ton input
mass (kg/year) | 40000 | 40000 |  | 273.6 | 30% | 70% | 12082.08 |  | 28191.52
Water (g) |  | 36000000 | 900 | 201600 | 26.08% | 73.92% | 9387680 | 770.1248 | 26813920 | 942.7279
Total DM (g) | 100 | 4000000 | 100 | 72000 | 67.36% | 34.44% | 2694400 | 221.037 | 1377600 | 48.4339
DM (inorg) (g) | 40 | 1600000 | 40 | 72000 | 50.9% | 53.6% | 814400 | 66.8099 | 857600 | 30.1516
DM (inorg, susp) (g) |  | 800000 | 20 | 0 | 80% | 20% | 640000 | 52.5028 | 160000 | 5.6253
DM (inorg, diss) (g) |  | 800000 | 20 | 72000 | 20% | 80% | 174400 | 14.307 | 697600 | 24.5263
DM (org) (g) | 60 | 2400000 | 60 | 0 | 78.33% | 21.67% | 1880000 | 154.2271 | 520000 | 18.2822
DM (org, susp) (g) |  | 2000000 | 50 | 0 | 90% | 10% | 1800000 | 147.6642 | 200000 | 7.0316
DM (org, diss) (g) |  | 400000 | 10 | 0 | 20% | 80% | 80000 | 6.5629 | 320000 | 11.2506
N total (g) | 6.7 | 268000 | 6.7 | 0 | 33.98% | 66.02% | 91078.857 | 7.4717 | 176921.143 | 6.2202
N (inorg) (g) | 3.9362 | 157446.8085 | 3.9362 | 0 | 28.94% | 71.06% | 45563.9651 | 3.7379 | 111882.8434 | 3.9336
N (inorg, susp) (g) |  | 9446.8085 | 0.23617 | 0 | 70% | 30% | 6612.766 | 0.54248 | 2834.0426 | 0.09964
N (inorg, diss) (g) | 3.7 | 148000 | 3.7 | 0 | 26.32% | 73.68% | 38951.1991 | 3.1954 | 109048.8009 | 3.834
N (org) (g) | 2.7638 | 110553.1915 | 2.7638 | 0 | 41.17% | 58.83% | 45514.8919 | 3.7338 | 65038.2996 | 2.2866
N (org, susp) (g) |  | 37588.0851 | 0.9397 | 0 | 70% | 30% | 26311.6596 | 2.1585 | 11276.4255 | 0.39646
N (org, diss) (g) |  | 72965.1064 | 1.8241 | 0 | 26.32% | 73.68% | 19203.2323 | 1.5754 | 53761.874 | 1.8902
Ptotal (g) | 1.8 | 72000 | 1.8 | 0 | 63.18% | 36.82% | 45489.308 | 3.7317 | 26510.692 | 0.93207
P (inorg) (g) |  | 3600 | 0.09 | 0 | 71.26% | 28.74% | 2565.4923 | 0.21046 | 1034.5077 | 0.036371
P (inorg, susp) (g) |  | 2880 | 0.072 | 0 | 70% | 30% | 2016 | 0.16538 | 864 | 0.030377
P (inorg, diss) (g) | 0.059 | 720 | 0.018 | 0 | 76.32% | 23.68% | 549.4923 | 0.045078 | 170.5077 | 0.0059947
P (org) (g) |  | 68400 | 1.71 | 0 | 62.75% | 37.25% | 42923.8157 | 3.5213 | 25476.1843 | 0.8957
P (org, susp) (g) |  | 51120 | 1.278 | 0 | 70% | 30% | 35784 | 2.9356 | 15336 | 0.53919
P (org, diss) (g) |  | 17280 | 0.432 | 0 | 41.32% | 58.68% | 7139.8157 | 0.58572 | 10140.1843 | 0.35651
K total (g) | 5.146 | 205840 | 5.146 | 0 | 26.83% | 73.17% | 55234.704 | 4.5312 | 150605.296 | 5.295
K (inorg) (g) |  | 205840 | 5.146 | 0 | 26.83% | 73.17% | 55234.704 | 4.5312 | 150605.296 | 5.295
K (inorg, susp) (g) |  | 28817.6 | 0.72044 | 0 | 30% | 70% | 8645.28 | 0.70922 | 20172.32 | 0.70922
K (inorg, diss) (g) |  | 177022.4 | 4.4256 | 0 | 26.32% | 73.68% | 46589.424 | 3.822 | 130432.976 | 4.5858
32% MgCl2 solution
|  |  |  | 32 | %
|  |  |  | 320 | g MgCl2/L solution
|  |  |  | 1.28 | kg/l
|  |  |  | 1.8 | L 32% MgCl2 solution/ton input
mass (kg/year) | 1218 | 1218 |  | 2.8063 | 30% | 70% | 366.2419 |  | 854.5644
Water (g) |  | 1096200 | 900 | 2104.704 | 26.29% | 73.71% | 288149.568 | 786.7739 | 810155.136 | 948.0329
Total DM (g) | 100 | 121800 | 100 | 701.568 | 64.12% | 36.46% | 78092.3136 | 213.2261 | 44409.2544 | 51.9671
DM (inorg) (g) | 30 | 36540 | 30 | 701.568 | 50.38% | 51.54% | 18410.3136 | 50.2682 | 18831.2544 | 22.0361
DM (inorg, susp) (g) |  | 18270 | 15 | 0 | 80% | 20% | 14616 | 39.9081 | 3654 | 4.2759
DM (inorg, diss) (g) |  | 18270 | 15 | 701.568 | 20% | 80% | 3794.3136 | 10.3601 | 15177.2544 | 17.7602
DM (org) (g) | 70 | 85260 | 70 | 0 | 70% | 30% | 59682 | 162.9579 | 25578 | 29.931
DM (org, susp) (g) |  | 71050 | 58.3333 | 0 | 80% | 20% | 56840 | 155.198 | 14210 | 16.6284
DM (org, diss) (g) |  | 14210 | 11.6667 | 0 | 20% | 80% | 2842 | 7.7599 | 11368 | 13.3027
N total (g) | 7.3 | 8891.4 | 7.3 | 0 | 37.02% | 62.98% | 3292.0274 | 8.9887 | 5599.3726 | 6.5523
N (inorg) (g) | 5.3191 | 6478.7234 | 5.3191 | 0 | 35.49% | 64.51% | 2299.2373 | 6.2779 | 4179.4861 | 4.8908
N (inorg, susp) (g) |  | 388.7234 | 0.31915 | 0 | 70% | 30% | 272.1064 | 0.74297 | 116.617 | 0.13646
N (inorg, diss) (g) | 5 | 6090 | 5 | 0 | 33.29% | 66.71% | 2027.1309 | 5.535 | 4062.8691 | 4.7543
N (org) (g) | 1.9809 | 2412.6766 | 1.9809 | 0 | 41.15% | 58.85% | 992.79 | 2.7107 | 1419.8866 | 1.6615
N (org, susp) (g) |  | 820.31 | 0.67349 | 0 | 70% | 30% | 574.217 | 1.5679 | 246.093 | 0.28797
N (org, diss) (g) |  | 1592.3666 | 1.3074 | 0 | 26.29% | 73.71% | 418.573 | 1.1429 | 1173.7935 | 1.3736
Ptotal (g) | 1.7004 | 2071.0872 | 1.7004 | 0 | 71.77% | 28.23% | 1486.4515 | 4.0587 | 584.6357 | 0.68413
P (inorg) (g) |  | 103.5544 | 0.08502 | 0 | 75.26% | 24.74% | 77.9322 | 0.21279 | 25.6222 | 0.029983
P (inorg, susp) (g) |  | 82.8435 | 0.068016 | 0 | 70% | 30% | 57.9904 | 0.15834 | 24.853 | 0.029083
P (inorg, diss) (g) | 0.059 | 20.7109 | 0.017004 | 0 | 96.29% | 3.714% | 19.9417 | 0.05445 | 0.76916 | 0.00090006
P (org) (g) |  | 1967.5328 | 1.6154 | 0 | 71.59% | 28.41% | 1408.5193 | 3.8459 | 559.0135 | 0.65415
P (org, susp) (g) |  | 1470.4719 | 1.2073 | 0 | 70% | 30% | 1029.3303 | 2.8105 | 441.1416 | 0.51622
P (org, diss) (g) |  | 497.0609 | 0.4081 | 0 | 76.29% | 23.71% | 379.189 | 1.0354 | 117.8719 | 0.13793
K total (g) | 4.5 | 5481 | 4.5 | 0 | 26.81% | 73.19% | 1469.2451 | 4.0117 | 4011.7549 | 4.6945
K (inorg) (g) |  | 5481 | 4.5 | 0 | 26.81% | 73.19% | 1469.2451 | 4.0117 | 4011.7549 | 4.6945
K (inorg, susp) (g) |  | 767.34 | 0.63 | 0 | 30% | 70% | 230.202 | 0.62855 | 537.138 | 0.62855
K (inorg, diss) (g) |  | 4713.66 | 3.87 | 0 | 26.29% | 73.71% | 1239.0431 | 3.3831 | 3474.6169 | 4.066

## Screw press
| Fill in boxes | Input |  |  | Screw press |  | solid fraction |  | liquid fraction
| Composition input (e.g. digestate) | Mass | Calculated concentration | Additive/no additive | Separation efficiency (%) to Solid Fraction | Separation efficiency (%) to Liquid Fraction | mass | concentration | mass | concentration
|  |  | g/kg |  |  |  |  | g/kg |  | g/kg
mass (kg/year) | 40000 | 40000 |  | Without additive | 30% | 70% | 12000 |  | 28000
Water (g) |  | 36000000 | 900 |  | 27% | 73% | 9720000 | 810 | 26280000 | 938.5714
Total DM (g) | 100 | 4000000 | 100 |  | 57% | 43% | 2280000 | 190 | 1720000 | 61.4286
DM (inorg) (g) | 40 | 1600000 | 40 |  | 40% | 60% | 640000 | 53.3333 | 960000 | 34.2857
DM (inorg, susp) (g) |  | 800000 | 20 |  | 70% | 30% | 560000 | 46.6667 | 240000 | 8.5714
DM (inorg, diss) (g) |  | 800000 | 20 |  | 10% | 90% | 80000 | 6.6667 | 720000 | 25.7143
DM (org) (g) | 60 | 2400000 | 60 |  | 68.33% | 31.67% | 1640000 | 136.6667 | 760000 | 27.1429
DM (org, susp) (g) |  | 2000000 | 50 |  | 80% | 20% | 1600000 | 133.3333 | 400000 | 14.2857
DM (org, diss) (g) |  | 400000 | 10 |  | 10% | 90% | 40000 | 3.3333 | 360000 | 12.8571
N total (g) | 6.7 | 268000 | 6.7 |  | 34.55% | 65.45% | 92585.0043 | 7.7154 | 175414.9957 | 6.2648
N (inorg) (g) | 3.9362 | 157446.8085 | 3.9362 |  | 29.58% | 70.42% | 46572.766 | 3.8811 | 110874.0426 | 3.9598
N (inorg, susp) (g) |  | 9446.8085 | 0.23617 |  | 70% | 30% | 6612.766 | 0.55106 | 2834.0426 | 0.10122
N (inorg, diss) (g) | 3.7 | 148000 | 3.7 |  | 27% | 73% | 39960 | 3.33 | 108040 | 3.8586
N (org) (g) | 2.7638 | 110553.1915 | 2.7638 |  | 41.62% | 58.38% | 46012.2383 | 3.8344 | 64540.9532 | 2.305
N (org, susp) (g) |  | 37588.0851 | 0.9397 |  | 70% | 30% | 26311.6596 | 2.1926 | 11276.4255 | 0.40273
N (org, diss) (g) |  | 72965.1064 | 1.8241 |  | 27% | 73% | 19700.5787 | 1.6417 | 53264.5277 | 1.9023
Ptotal (g) | 1.8 | 72000 | 1.8 |  | 51.35% | 48.65% | 36972 | 3.081 | 35028 | 1.251
P (inorg) (g) |  | 3600 | 0.09 |  | 45.4% | 54.6% | 1634.4 | 0.1362 | 1965.6 | 0.0702
P (inorg, susp) (g) |  | 2880 | 0.072 |  | 50% | 50% | 1440 | 0.12 | 1440 | 0.051429
P (inorg, diss) (g) | 0.059 | 720 | 0.018 |  | 27% | 73% | 194.4 | 0.0162 | 525.6 | 0.018771
P (org) (g) |  | 68400 | 1.71 |  | 51.66% | 48.34% | 35337.6 | 2.9448 | 33062.4 | 1.1808
P (org, susp) (g) |  | 51120 | 1.278 |  | 60% | 40% | 30672 | 2.556 | 20448 | 0.73029
P (org, diss) (g) |  | 17280 | 0.432 |  | 27% | 73% | 4665.6 | 0.3888 | 12614.4 | 0.45051
K total (g) | 5.146 | 205840 | 5.146 |  | 26.72% | 73.28% | 55000.448 | 4.5834 | 150839.552 | 5.3871
K (inorg) (g) |  | 205840 | 5.146 |  | 26.72% | 73.28% | 55000.448 | 4.5834 | 150839.552 | 5.3871
K (inorg, susp) (g) |  | 28817.6 | 0.72044 |  | 25% | 75% | 7204.4 | 0.60037 | 21613.2 | 0.7719
K (inorg, diss) (g) |  | 177022.4 | 4.4256 |  | 27% | 73% | 47796.048 | 3.983 | 129226.352 | 4.6152
0,5% polymer solution
|  |  |  | 0.5 | %
|  |  |  | 5 | g powder polymer/L water
|  |  |  | 1 | kg/l
|  |  |  | 100 | L 0,5% polymer solution/ton input
mass (kg/year) |  | 40000 |  | 4000 | 28% | 72% | 12320 |  | 31680
Water (g) |  | 36000000 | 900 | 3980000 | 27.29% | 72.71% | 9824000 | 1 | 30156000 | 951.8939
Total DM (g) | 100 | 4000000 | 100 | 20000 | 62.4% | 38.1% | 2496000 | 202.5974 | 1524000 | 48.1061
DM (inorg) (g) | 40 | 1600000 | 40 | 0 | 50% | 50% | 800000 | 64.9351 | 800000 | 25.2525
DM (inorg, susp) (g) |  | 800000 | 20 | 0 | 80% | 20% | 640000 | 51.9481 | 160000 | 5.0505
DM (inorg, diss) (g) |  | 800000 | 20 | 0 | 20% | 80% | 160000 | 12.987 | 640000 | 20.202
DM (org) (g) | 60 | 2400000 | 60 | 20000 | 70.67% | 30.17% | 1696000 | 137.6623 | 724000 | 22.8535
DM (org, susp) (g) |  | 2000000 | 50 | 20000 | 80% | 20% | 1616000 | 131.1688 | 404000 | 12.7525
DM (org, diss) (g) |  | 400000 | 10 | 0 | 20% | 80% | 80000 | 6.4935 | 320000 | 10.101
N total (g) | 6.7 | 268000 | 6.7 | 0 | 34.78% | 65.22% | 93223.3479 | 7.5668 | 174776.6521 | 5.5169
N (inorg) (g) | 3.9362 | 157446.8085 | 3.9362 | 0 | 29.85% | 70.15% | 47000.3215 | 3.815 | 110446.487 | 3.4863
N (inorg, susp) (g) |  | 9446.8085 | 0.23617 | 0 | 70% | 30% | 6612.766 | 0.53675 | 2834.0426 | 0.089458
N (inorg, diss) (g) | 3.7 | 148000 | 3.7 | 0 | 27.29% | 72.71% | 40387.5556 | 3.2782 | 107612.4444 | 3.3969
N (org) (g) | 2.7638 | 110553.1915 | 2.7638 | 0 | 41.81% | 58.19% | 46223.0264 | 3.7519 | 64330.1651 | 2.0306
N (org, susp) (g) |  | 37588.0851 | 0.9397 | 0 | 70% | 30% | 26311.6596 | 2.1357 | 11276.4255 | 0.35595
N (org, diss) (g) |  | 72965.1064 | 1.8241 | 0 | 27.29% | 72.71% | 19911.3668 | 1.6162 | 53053.7396 | 1.6747
Ptotal (g) | 1.8 | 72000 | 1.8 | 0 | 58.7% | 41.3% | 42266.08 | 3.4307 | 29733.92 | 0.93857
P (inorg) (g) |  | 3600 | 0.09 | 0 | 49.46% | 50.54% | 1780.48 | 0.14452 | 1819.52 | 0.057434
P (inorg, susp) (g) |  | 2880 | 0.072 | 0 | 55% | 45% | 1584 | 0.12857 | 1296 | 0.040909
P (inorg, diss) (g) | 0.059 | 720 | 0.018 | 0 | 27.29% | 72.71% | 196.48 | 0.015948 | 523.52 | 0.016525
P (org) (g) |  | 68400 | 1.71 | 0 | 59.19% | 40.81% | 40485.6 | 3.2862 | 27914.4 | 0.88114
P (org, susp) (g) |  | 51120 | 1.278 | 0 | 65% | 35% | 33228 | 2.6971 | 17892 | 0.56477
P (org, diss) (g) |  | 17280 | 0.432 | 0 | 42% | 58% | 7257.6 | 0.58909 | 10022.4 | 0.31636
K total (g) | 5.146 | 205840 | 5.146 | 0 | 26.97% | 73.03% | 55511.846 | 4.5058 | 150328.154 | 4.7452
K (inorg) (g) |  | 205840 | 5.146 | 0 | 26.97% | 73.03% | 55511.846 | 4.5058 | 150328.154 | 4.7452
K (inorg, susp) (g) |  | 28817.6 | 0.72044 | 0 | 25% | 75% | 7204.4 | 0.58477 | 21613.2 | 0.68223
K (inorg, diss) (g) |  | 177022.4 | 4.4256 | 0 | 27.29% | 72.71% | 48307.446 | 3.9211 | 128714.954 | 4.063

## Belt press
| Fill in boxes | Input |  |  | Belt press |  | solid fraction |  | liquid fraction
| Composition input (e.g. digestate) | Mass | Calculated concentration | Additive/no additive | Separation efficiency (%) to Solid Fraction | Separation efficiency (%) to Liquid Fraction | mass | concentration | mass | concentration
|  |  | g/kg |  |  |  |  | g/kg |  | g/kg
0,5% polymer solution
|  |  |  | 0.5 | %
|  |  |  | 5 | g powder polymer/L water
|  |  |  | 1 | kg/l
|  |  |  | 100 | L 0,5% polymer solution/ton input
mass (kg/year) | 40000 | 40000 |  | 4000 | 29% | 71% | 12760 |  | 31240
Water (g) |  | 36000000 | 900 | 3980000 | 28.29% | 71.71% | 10183000 | 798.0408 | 29797000 | 953.8092
Total DM (g) | 100 | 4000000 | 100 | 20000 | 64.42% | 36.08% | 2577000 | 201.9592 | 1443000 | 46.1908
DM (inorg) (g) | 40 | 1600000 | 40 | 0 | 47.5% | 52.5% | 760000 | 59.5611 | 840000 | 26.8886
DM (inorg, susp) (g) |  | 800000 | 20 | 0 | 75% | 25% | 600000 | 47.0219 | 200000 | 6.402
DM (inorg, diss) (g) |  | 800000 | 20 | 0 | 20% | 80% | 160000 | 12.5392 | 640000 | 20.4866
DM (org) (g) | 60 | 2400000 | 60 | 20000 | 75.71% | 25.12% | 1817000 | 142.3981 | 603000 | 19.3022
DM (org, susp) (g) |  | 2000000 | 50 | 20000 | 85% | 15% | 1717000 | 134.5611 | 303000 | 9.6991
DM (org, diss) (g) |  | 400000 | 10 | 0 | 25% | 75% | 100000 | 7.837 | 300000 | 9.6031
N total (g) | 6.7 | 268000 | 6.7 | 0 | 36.31% | 63.69% | 97306.2653 | 7.6259 | 170693.7347 | 5.4639
N (inorg) (g) | 3.9362 | 157446.8085 | 3.9362 | 0 | 30.79% | 69.21% | 48476.2104 | 3.7991 | 108970.5981 | 3.4882
N (inorg, susp) (g) |  | 9446.8085 | 0.23617 | 0 | 70% | 30% | 6612.766 | 0.51824 | 2834.0426 | 0.090718
N (inorg, diss) (g) | 3.7 | 148000 | 3.7 | 0 | 28.29% | 71.71% | 41863.4444 | 3.2808 | 106136.5556 | 3.3975
N (org) (g) | 2.7638 | 110553.1915 | 2.7638 | 0 | 44.17% | 55.83% | 48830.0549 | 3.8268 | 61723.1366 | 1.9758
N (org, susp) (g) |  | 37588.0851 | 0.9397 | 0 | 75% | 25% | 28191.0638 | 2.2093 | 9397.0213 | 0.3008
N (org, diss) (g) |  | 72965.1064 | 1.8241 | 0 | 28.29% | 71.71% | 20638.9911 | 1.6175 | 52326.1153 | 1.675
Ptotal (g) | 1.8 | 72000 | 1.8 | 0 | 76.27% | 23.73% | 54915.5 | 4.3037 | 17084.5 | 0.54688
P (inorg) (g) |  | 3600 | 0.09 | 0 | 62.66% | 37.34% | 2255.66 | 0.17678 | 1344.34 | 0.043033
P (inorg, susp) (g) |  | 2880 | 0.072 | 0 | 70% | 30% | 2016 | 0.15799 | 864 | 0.027657
P (inorg, diss) (g) | 0.059 | 720 | 0.018 | 0 | 33.29% | 66.71% | 239.66 | 0.018782 | 480.34 | 0.015376
P (org) (g) |  | 68400 | 1.71 | 0 | 76.99% | 23.01% | 52659.84 | 4.1269 | 15740.16 | 0.50385
P (org, susp) (g) |  | 51120 | 1.278 | 0 | 85% | 15% | 43452 | 3.4053 | 7668 | 0.24545
P (org, diss) (g) |  | 17280 | 0.432 | 0 | 53.29% | 46.71% | 9207.84 | 0.72162 | 8072.16 | 0.25839
K total (g) | 5.146 | 205840 | 5.146 | 0 | 28.53% | 71.47% | 58718.0328 | 4.6017 | 147121.9672 | 4.7094
K (inorg) (g) |  | 205840 | 5.146 | 0 | 28.53% | 71.47% | 58718.0328 | 4.6017 | 147121.9672 | 4.7094
K (inorg, susp) (g) |  | 28817.6 | 0.72044 | 0 | 30% | 70% | 8645.28 | 0.67753 | 20172.32 | 0.64572
K (inorg, diss) (g) |  | 177022.4 | 4.4256 | 0 | 28.29% | 71.71% | 50072.7528 | 3.9242 | 126949.6472 | 4.0637

## DAF
| Fill in boxes | Input |  |  | Dissolved Air Flotation (DAF) |  | solid fraction |  | liquid fraction
| Composition input (e.g. liquid fraction after separation) | Mass | Calculated concentration | Additive/no additive | Separation efficiency (%) to Solid Fraction | Separation efficiency (%) to Liquid Fraction | mass | concentration | mass | concentration
|  |  | g/kg |  |  |  |  | g/kg |  | g/kg
0,5% polymer solution
|  |  |  | 0.5 | %
|  |  |  | 5 | g powder polymer/L water
|  |  |  | 1 | kg/l
|  |  |  | 20 | L 0,5% polymer solution/ton input
mass (kg/year) | 934 | 934 |  | 18.68 | 20% | 80% | 190.536 |  | 762.144
Water (g) |  | 872356 | 934 | 18586.6 | 17.55% | 82.45% | 153129.3 | 803.6765 | 737813.3 | 968.076
Total DM (g) | 66 | 61644 | 66 | 93.4 | 60.68% | 39.47% | 37406.7 | 196.3235 | 24330.7 | 31.924
DM (inorg) (g) | 40 | 37360 | 40 | 0 | 57% | 43% | 21295.2 | 111.7647 | 16064.8 | 21.0784
DM (inorg, susp) (g) |  | 7472 | 8 | 0 | 85% | 15% | 6351.2 | 33.3333 | 1120.8 | 1.4706
DM (inorg, diss) (g) |  | 29888 | 32 | 0 | 50% | 50% | 14944 | 78.4314 | 14944 | 19.6078
DM (org) (g) | 26 | 24284 | 26 | 93.4 | 66.35% | 34.04% | 16111.5 | 84.5588 | 8265.9 | 10.8456
DM (org, susp) (g) |  | 9713.6 | 10.4 | 93.4 | 90% | 10% | 8826.3 | 46.3235 | 980.7 | 1.2868
DM (org, diss) (g) |  | 14570.4 | 15.6 | 0 | 50% | 50% | 7285.2 | 38.2353 | 7285.2 | 9.5588
N total (g) | 6.5 | 6071 | 6.5 | 0 | 24.52% | 75.48% | 1488.7528 | 7.8135 | 4582.2472 | 6.0123
N (inorg) (g) | 4.2553 | 3974.4681 | 4.2553 | 0 | 19.5% | 80.5% | 775.034 | 4.0677 | 3199.434 | 4.1979
N (inorg, susp) (g) |  | 238.4681 | 0.25532 | 0 | 50% | 50% | 119.234 | 0.62578 | 119.234 | 0.15645
N (inorg, diss) (g) | 4 | 3736 | 4 | 0 | 17.55% | 82.45% | 655.8 | 3.4419 | 3080.2 | 4.0415
N (org) (g) | 2.2447 | 2096.5319 | 2.2447 | 0 | 34.04% | 65.96% | 713.7187 | 3.7458 | 1382.8132 | 1.8144
N (org, susp) (g) |  | 419.3064 | 0.44894 | 0 | 80% | 20% | 335.4451 | 1.7605 | 83.8613 | 0.11003
N (org, diss) (g) |  | 1677.2255 | 1.7957 | 0 | 22.55% | 77.45% | 378.2736 | 1.9853 | 1298.9519 | 1.7043
Ptotal (g) | 1.1 | 1006.852 | 1.078 | 0 | 49.13% | 50.87% | 494.6838 | 2.5963 | 512.1683 | 0.67201
P (inorg) (g) |  | 51.37 | 0.055 | 0 | 19.02% | 80.98% | 9.7713 | 0.051283 | 41.5987 | 0.054581
P (inorg, susp) (g) |  | 30.822 | 0.033 | 0 | 20% | 80% | 6.1644 | 0.032353 | 24.6576 | 0.032353
P (inorg, diss) (g) |  | 20.548 | 0.022 | 0 | 17.55% | 82.45% | 3.6069 | 0.01893 | 16.9411 | 0.022228
P (org) (g) |  | 955.482 | 1.023 | 0 | 50.75% | 49.25% | 484.9125 | 2.545 | 470.5696 | 0.61743
P (org, susp) (g) |  | 513.7 | 0.55 | 0 | 75% | 25% | 385.275 | 2.0221 | 128.425 | 0.1685
P (org, diss) (g) |  | 441.782 | 0.473 | 0 | 22.55% | 77.45% | 99.6375 | 0.52293 | 342.1446 | 0.44892
K total (g) | 5.5 | 5137 | 5.5 | 0 | 19.3% | 80.7% | 991.2375 | 5.2024 | 4145.7625 | 5.4396
K (inorg) (g) |  | 5137 | 5.5 | 0 | 19.3% | 80.7% | 991.2375 | 5.2024 | 4145.7625 | 5.4396
K (inorg, susp) (g) |  | 719.18 | 0.77 | 0 | 30% | 70% | 215.754 | 1.1324 | 503.426 | 0.66054
K (inorg, diss) (g) |  | 4417.82 | 4.73 | 0 | 17.55% | 82.45% | 775.4835 | 4.07 | 3642.3365 | 4.7791

## N-stripping scrubbing
| Fill in boxes | Input |  |  | N stripping-scrubbing |  | initital Ammonium sulphate solution |  |  | Diluted ammonium salt solution |  | N stripped input
| Composition input (e.g. digestate) | Mass | Calculated concentration | Additive/no additive | Recovery rate (%) to initital Ammonium sulphate solution | Recovery rate (%) to initital N stripped input | mass | concentration | Additive/no additive | mass | concentration | mass | concentration
80% | NH4-N scrubbing |  | g/kg |  |  |  |  | g/kg |  |  | g/kg |  | g/kg
|  |  |  | 96% H2SO4 solution |  |  |  |  | water for dilution needed |  | (NH4)2SO4 concentration initial Ammonium sulphate solution |  |  | Molar mass (g/mol)
|  |  |  | 96 | % |  |  |  | when concentration (NH4)2SO4 >380g / kg |  | 242.5381 | g (NH4)2SO4 / kg |  | N | 14.01
|  |  |  | 960 | g H2SO4/L solution | [5 empty] | Maximum value for (NH4)2SO4 concentration in Ammonium sulphate solution |  |  | H2O | 18.02
|  |  |  | 1.84 | kg/l |  |  |  | 1 | kg/l |  | 380 | g/kg | NH4 | 18.04
|  |  |  | 100 | L 96% H2SO4 solution/ton input |  |  |  | 0 | L water for dilution needed/ton initial AmmS solution |  |  |  | H2SO4 | 98.08
mass (kg/year) | 9000 | 9000 |  | 97.1349 | 5.755% | 94.24% | 517.9888 |  | 0 | 517.9888 |  | 8704.7781 |  | SO4 | 96.08
Water (g) |  | 7560000 |  | 3885.3961 | 5% | 95% | 378194.2698 | 730.1206 | 0 | 378194.2698 | 730.1206 | 7185691.1263 | 825.4881 | (NH4)2SO4 | 132.14
Total DM (g) | 160 | 1440000 | 160 | 93249.5075 | 9.708% | 90.29% | 139794.5293 | 269.8794 | 0 | 139794.5293 | 269.8794 | 1519087.0124 | 174.5119
DM (inorg) (g) | 134 | 1206000 | 134 | 93249.5075 | 11.49% | 88.51% | 138624.5293 | 267.6207 | 0 | 138624.5293 | 267.6207 | 1286257.0124 | 147.7645
DM (inorg, susp) (g) |  | 603000 | 67 | 0 | 1% | 99% | 6030 | 11.6412 | 0 | 6030 | 11.6412 | 596970 | 68.5796
DM (inorg, diss) (g) |  | 603000 | 67 | 93249.5075 | 1% | 99% | 132594.5293 | 255.9795 | 0 | 132594.5293 | 255.9795 | 689287.0124 | 79.1849
DM (org) (g) | 26 | 234000 | 26 | 0 | 0.5% | 99.5% | 1170 | 2.2587 | 0 | 1170 | 2.2587 | 232830 | 26.7474
DM (org, susp) (g) |  | 195000 | 21.6667 | 0 | 0% | 100% | 0 | 0 | 0 | 0 | 0 | 195000 | 22.4015
DM (org, diss) (g) |  | 39000 | 4.3333 | 0 | 3% | 97% | 1170 | 2.2587 | 0 | 1170 | 2.2587 | 37830 | 4.3459
N total (g) | 6.7 | 60300 | 6.7 | 0 | 44.21% | 55.79% | 26661.2553 | 51.4707 | 0 | 26661.2553 | 51.4707 | 33638.7447 | 3.8644
N (inorg) (g) | 3.9362 | 35425.5319 | 3.9362 | 0 | 75.26% | 24.74% | 26661.2553 | 51.4707 | 0 | 26661.2553 | 51.4707 | 8764.2766 | 1.0068
N (inorg, susp) (g) |  | 2125.5319 | 0.23617 | 0 | 1% | 99% | 21.2553 | 0.041034 | 0 | 21.2553 | 0.041034 | 2104.2766 | 0.24174
N (inorg, diss) (g) | 3.7 | 33300 | 3.7 | 0 | 80% | 20% | 26640 | 51.4297 | 0 | 26640 | 51.4297 | 6660 | 0.7651
N (org) (g) | 2.7638 | 24874.4681 | 2.7638 | 0 | 0% | 100% | 0 | 0 | 0 | 0 | 0 | 24874.4681 | 2.8576
N (org, susp) (g) |  | 8457.3191 | 0.9397 | 0 | 0% | 100% | 0 | 0 | 0 | 0 | 0 | 8457.3191 | 0.97157
N (org, diss) (g) |  | 16417.1489 | 1.8241 | 0 | 0% | 100% | 0 | 0 | 0 | 0 | 0 | 16417.1489 | 1.886
Ptotal (g) | 1.8 | 16200 | 1.8 | 0 | 0.0074% | 99.99% | 1.1988 | 0.0023143 | 0 | 1.1988 | 0.0023143 | 16198.8012 | 1.8609
P (inorg) (g) |  | 810 | 0.09 | 0 | 0.1% | 99.9% | 0.81 | 0.0015637 | 0 | 0.81 | 0.0015637 | 809.19 | 0.092959
P (inorg, susp) (g) |  | 648 | 0.072 | 0 | 0% | 100% | 0 | 0 | 0 | 0 | 0 | 648 | 0.074442
P (inorg, diss) (g) | 0.059 | 162 | 0.018 | 0 | 0.5% | 99.5% | 0.81 | 0.0015637 | 0 | 0.81 | 0.0015637 | 161.19 | 0.018517
P (org) (g) |  | 15390 | 1.71 | 0 | 0.002526% | 100% | 0.3888 | 0.0007506 | 0 | 0.3888 | 0.0007506 | 15389.6112 | 1.7679
P (org, susp) (g) |  | 11502 | 1.278 | 0 | 0% | 100% | 0 | 0 | 0 | 0 | 0 | 11502 | 1.3213
P (org, diss) (g) |  | 3888 | 0.432 | 0 | 0.01% | 99.99% | 0.3888 | 0.0007506 | 0 | 0.3888 | 0.0007506 | 3887.6112 | 0.44661
K total (g) | 5.146 | 46314 | 5.146 | 0 | 0.0086% | 99.99% | 3.983 | 0.0076894 | 0 | 3.983 | 0.0076894 | 46310.017 | 5.3201
K (inorg) (g) |  | 46314 | 5.146 | 0 | 0.0086% | 99.99% | 3.983 | 0.0076894 | 0 | 3.983 | 0.0076894 | 46310.017 | 5.3201
K (inorg, susp) (g) |  | 6483.96 | 0.72044 | 0 | 0% | 100% | 0 | 0 | 0 | 0 | 0 | 6483.96 | 0.74487
K (inorg, diss) (g) |  | 39830.04 | 4.4256 | 0 | 0.01% | 99.99% | 3.983 | 0.0076894 | 0 | 3.983 | 0.0076894 | 39826.057 | 4.5752

## Fiberplus
| Fill in boxes | Input |  |  | N stripping-scrubbing |  | N stripped input |  | N/Ca solution |  | Filter press |  | Ammonium sulphate solution |  | Calciumcarbonate |  |  | Diluted ammonium salt solution
80°C, pH 7,8 | Composition input (e.g. digestate) | Mass | Calculated concentration | Additive/no additive | Recovery rate (%) to N/Ca solution | Recovery rate (%) to initital N stripped input | mass | concentration | mass | concentration | Recovery rate (%) to Ammonium sulphate solution | Recovery rate (%) to Calciumcarbonate | mass | concentration | mass | concentration | Additive/no additive | mass | concentration
80% | NH4-N scrubbing |  | g/kg |  |  |  |  | g/kg |  | g/kg |  |  |  | g/kg |  | g/kg |  |  | g/kg
|  |  |  | Wet FGD Gypsum (CaSO4.2H2O) |  | DM (g/kg) | 750 | S total (g/kg) | 176
|  |  |  | 72.6% |  | OM (g/kg) | 36 | Ca total (g/kg) | 169 | [7 empty] | water for dilution needed |  | (NH4)2SO4 concentration initial Ammonium sulphate solution |  |  | Molar mass (g/mol)
|  |  |  | 726.0085 | g/L | N total (g/kg) | 0.26 | Mg total (g/kg) | 0.29 | [7 empty] | when concentration (NH4)2SO4 >380g / kg |  | 140.1352 | g (NH4)2SO4 / kg |  | N | 14.01
|  |  |  | 355.8865 | g/kg | NH4-N (g/kg) | 0.11 | [11 empty] | Maximum value for (NH4)2SO4 concentration in Ammonium sulphate solution |  |  | H2O | 18.02
|  |  |  | 2.04 | kg/l | P total (g/kg) | 0.14 | CaSO4(g/kg) | 574.0434 | [7 empty] | 1 | kg/l |  | 380 | g/kg | NH4 | 18.04
|  |  |  | 6.6384 | L/ton input | K total (g/kg) | 0.19 | CaSO4.2H2O(g/kg) | 726.0085 | [7 empty] | 0 | L water for dilution needed/ton initial AmmS solution |  |  |  | H2SO4 | 98.08
mass (kg/year) | 222000 | 222000 |  | 3006.3936 | 7.917% | 92.08% | 207192.5268 |  | 17813.8668 |  | 53.68% | 46.32% | 9562.7274 |  | 8251.1394 |  | 0 | 9562.7274 |  |  |  | SO4 | 96.08
Water (g) | 1057.6625 | 195360000 |  | 751598.3934 | 5% | 95% | 186306018.4737 | 899.1928 | 9805579.9197 | 550.4465 | 80% | 20% | 7844463.9357 | 820.3166 | 1961115.9839 | 237.6782 | 0 | 7844463.9357 | 820.3166 |  |  | (NH4)2SO4 | 132.14
Total DM (g) | 120 | 26640000 | 120 | 2254795.1801 | 27.72% | 72.28% | 20886508.3265 | 100.8072 | 8008286.8536 | 449.5535 | 21.46% | 78.54% | 1718263.4372 | 179.6834 | 6290023.4165 | 762.3218 | 0 | 1718263.4372 | 179.6834 |  |  | CaSO4.2H2O | 172.18
DM (inorg) (g) | 50 | 11100000 | 50 | 2146565.0115 | 58.09% | 41.91% | 5551242.7612 | 26.7927 | 7695322.2503 | 431.9849 | 22.25% | 77.75% | 1712004.1451 | 179.0289 | 5983318.1052 | 725.1505 | 0 | 1712004.1451 | 179.0289 |  |  | Ca | 40.08
DM (inorg, susp) (g) | 3.6284 | 5550000 | 25 | 1931908.5103 | 99% | 1% | 74819.0851 | 0.36111 | 7407089.4252 | 415.8047 | 20% | 80% | 1481417.885 | 154.9158 | 5925671.5402 | 718.164 | 0 | 1481417.885 | 154.9158 |  |  | CaSO4 | 136.14
DM (inorg, diss) (g) | 46.3716 | 5550000 | 25 | 214656.5011 | 5% | 95% | 5476423.6761 | 26.4316 | 288232.8251 | 16.1803 | 80% | 20% | 230586.26 | 24.113 | 57646.565 | 6.9865 | 0 | 230586.26 | 24.113
DM (org) (g) | 70 | 15540000 | 70 | 108230.1686 | 2% | 98% | 15335265.5653 | 74.0146 | 312964.6034 | 17.5686 | 2% | 98% | 6259.2921 | 0.65455 | 306705.3113 | 37.1713 | 0 | 6259.2921 | 0.65455
DM (org, susp) (g) |  | 11033400 | 49.7 | 97407.1518 | 2% | 98% | 10908191.0087 | 52.6476 | 222616.143 | 12.4968 | 2% | 98% | 4452.3229 | 0.46559 | 218163.8202 | 26.4404 | 0 | 4452.3229 | 0.46559
DM (org, diss) (g) |  | 4506600 | 20.3 | 10823.0169 | 2% | 98% | 4427074.5565 | 21.367 | 90348.4603 | 5.0718 | 2% | 98% | 1806.9692 | 0.18896 | 88541.4911 | 10.7308 | 0 | 1806.9692 | 0.18896
N total (g) | 6.5 | 1443000 | 6.5 | 781.6623 | 26.72% | 73.28% | 1057662.526 | 5.1047 | 385832.4947 | 21.6591 | 73.95% | 26.05% | 285305.2746 | 29.8351 | 100527.2201 | 12.1834 | 0 | 285305.2746 | 29.8351
N (inorg) (g) | 2.1053 | 467368.4211 | 2.1053 | 625.3299 | 76.15% | 23.85% | 111346.0359 | 0.5374 | 356368.4211 | 20.0051 | 79.75% | 20.25% | 284218.4211 | 29.7215 | 72150 | 8.7442 | 0 | 284218.4211 | 29.7215
N (inorg, susp) (g) |  | 23368.4211 | 0.10526 | 294.6266 | 5% | 95% | 22479.8952 | 0.1085 | 1168.4211 | 0.065591 | 5% | 95% | 58.4211 | 0.0061092 | 1110 | 0.13453 | 0 | 58.4211 | 0.0061092
N (inorg, diss) (g) | 2 | 444000 | 2 | 330.7033 | 80% | 20% | 88866.1407 | 0.42891 | 355200 | 19.9395 | 80% | 20% | 284160 | 29.7154 | 71040 | 8.6097 | 0 | 284160 | 29.7154
N (org) (g) | 4.3947 | 975631.5789 | 4.3947 | 156.3325 | 3.02% | 96.98% | 946316.4901 | 4.5673 | 29464.0737 | 1.654 | 3.689% | 96.31% | 1086.8536 | 0.11366 | 28377.2201 | 3.4392 | 0 | 1086.8536 | 0.11366
N (org, susp) (g) |  | 331714.7368 | 1.4942 | 140.6992 | 5% | 95% | 315262.6643 | 1.5216 | 16585.7368 | 0.93106 | 5% | 95% | 829.2868 | 0.086721 | 15756.45 | 1.9096 | 0 | 829.2868 | 0.086721
N (org, diss) (g) |  | 643916.8421 | 2.9005 | 15.6332 | 2% | 98% | 631053.8258 | 3.0457 | 12878.3368 | 0.72294 | 2% | 98% | 257.5667 | 0.026934 | 12620.7701 | 1.5296 | 0 | 257.5667 | 0.026934
Ptotal (g) | 1.2 | 266400 | 1.2 | 420.8951 | 0.4204% | 99.58% | 265698.3691 | 1.2824 | 1121.6842 | 0.062967 | 2% | 98% | 22.4337 | 0.002346 | 1099.2505 | 0.13322 | 0 | 22.4337 | 0.002346
P (inorg) (g) | 0.78947 | 175263.1579 | 0.78947 | 336.7161 | 0.3793% | 99.62% | 174933.2005 | 0.8443 | 666 | 0.037387 | 2% | 98% | 13.32 | 0.0013929 | 652.68 | 0.079102 | 0 | 13.32 | 0.0013929
P (inorg, susp) (g) | 0.63947 | 141963.1579 | 0.63947 | 303.0445 | 0% | 100% | 142266.2024 | 0.68664 | 0 | 0 | 0% | 100% | 0 | 0 | 0 | 0 | 0 | 0 | 0
P (inorg, diss) (g) | 0.15 | 33300 | 0.15 | 33.6716 | 2% | 98% | 32666.9982 | 0.15766 | 666 | 0.037387 | 2% | 98% | 13.32 | 0.0013929 | 652.68 | 0.079102 | 0 | 13.32 | 0.0013929
P (org) (g) | 0.41053 | 91136.8421 | 0.41053 | 84.179 | 0.4995% | 99.5% | 90765.1686 | 0.43807 | 455.6842 | 0.02558 | 2% | 98% | 9.1137 | 0.00095304 | 446.5705 | 0.054122 | 0 | 9.1137 | 0.00095304
P (org, susp) (g) | 0.30789 | 68352.6316 | 0.30789 | 75.7611 | 0% | 100% | 68428.3927 | 0.33026 | 0 | 0 | 0% | 100% | 0 | 0 | 0 | 0 | 0 | 0 | 0
P (org, diss) (g) | 0.10263 | 22784.2105 | 0.10263 | 8.4179 | 2% | 98% | 22336.7759 | 0.10781 | 455.6842 | 0.02558 | 2% | 98% | 9.1137 | 0.00095304 | 446.5705 | 0.054122 | 0 | 9.1137 | 0.00095304
K total (g) | 5.5 | 1221000 | 5.5 | 571.2148 | 0.4298% | 99.57% | 1216320.6292 | 5.8705 | 5250.3 | 0.29473 | 0.5% | 99.5% | 26.2515 | 0.0027452 | 5224.0485 | 0.63313 | 0 | 26.2515 | 0.0027452
K (inorg) (g) |  | 1221000 | 5.5 | 571.2148 | 0.4298% | 99.57% | 1216320.6292 | 5.8705 | 5250.3 | 0.29473 | 0.5% | 99.5% | 26.2515 | 0.0027452 | 5224.0485 | 0.63313 | 0 | 26.2515 | 0.0027452
K (inorg, susp) (g) |  | 170940 | 0.77 | 514.0933 | 0% | 100% | 171454.0933 | 0.82751 | 0 | 0 | 0% | 100% | 0 | 0 | 0 | 0 | 0 | 0 | 0
K (inorg, diss) (g) |  | 1050060 | 4.73 | 57.1215 | 0.5% | 99.5% | 1044866.5359 | 5.043 | 5250.3 | 0.29473 | 0.5% | 99.5% | 26.2515 | 0.0027452 | 5224.0485 | 0.63313 | 0 | 26.2515 | 0.0027452
Note on G11: minimum water distillation when stripping, because the process works without steam injection. The fertilizer from the plant does not become dehydrated.

## RePeat
| Fill in boxes | Input |  |  |  |  | (Diluted), acidified input, pH 5 |  | 2 screw presses |  | Low-P soil improver |  | Liquid fraction |  | Lamella clarifier |  | Ca(SO4)2 sludge |  | Liquid fraction |  | Additive/no additive | Sedimentation and filter bags |  | Ca-P salts sludge |  | Liquid fraction |  | Air drying |  | Dried Ca-P salts sludge |  | air + water vapour
| Composition input (e.g. solid fraction) | Mass | Calculated concentration | Additive/no additive |  |  | mass | concentration | Recovery rate (%) to Low-P soil improver | Recovery rate (%) to Liquid fraction | mass | concentration | mass | concentration | Recovery rate (%) to Ca(SO4)2 sludge | Recovery rate (%) to Liquid fraction | mass | concentration | mass | concentration |  | Recovery rate (%) to Ca-P salts sludge | Recovery rate (%) to Liquid fraction | mass | concentration | mass | concentration | Recovery rate (%) to Dried Ca-P salts sludge | Recovery rate (%) to air + water vapour | mass | concentration | mass | concentration
|  |  | g/kg |  |  |  |  | g/kg |  |  |  | g/kg |  | g/kg |  |  |  | g/kg |  | g/kg |  |  |  |  | g/kg |  | g/kg |  |  |  | g/kg |  | g/kg
|  |  |  | dilution water |  | 96% H2SO4 solution | [14 empty] | 45% Ca(OH)2 solution to pH 8
|  |  |  | 1 | 4 | 96 | % | [13 empty] | 45 | %
|  |  |  | dilution |  | 960 | g H2SO4/L solution | Acidification causes | [12 empty] | 450 | g/L Ca(OH)2 solution
|  |  |  | 3000 | L dilution water / ton solid fraction | 1.84 | kg/l | 51% | [12 empty] | 1.22 | kg/l
[6 empty] | 40.48 | kg/ton input | of P(org,susp) to become P(inorg,diss) | [12 empty] | 30.0108 | kg/ton input
[6 empty] | 22 | L/ton input | [13 empty] | 24.599 | L/ton input
mass (kg/year) | 1000 | 1000 |  | 3000 |  | 40.48 | 4040.48 |  | 18.23% | 81.77% | 736.7511 |  | 3250.099 |  | 11.56% | 88.44% | 375.7912 |  | 2927.9377 |  | 30.0108 | 17.34% | 82.66% | 512.8866 |  | 2441.0301 |  | 19.44% | 80.56% | 99.6993 |  | 413.1873
Water (g) | 4.025 | 687000 |  | 3000000 |  | 1619.2 | 3688619.2 | 912.9161 | 14% | 86% | 516406.688 | 700.9242 | 3172212.512 | 976.0356 | 11% | 89% | 348943.3763 | 928.5565 | 2823269.1357 | 964.2518 | 16505.929 | 15% | 85% | 425966.2597 | 830.5272 | 2413808.805 | 988.8484 | 3% | 97% | 12778.9878 | 128.1753 | 413187.2719 | 1000
Total DM (g) | 313 | 313000 | 313 | 0 |  | 38860.8 | 351860.8 | 87.0839 | 62.62% | 37.38% | 220344.4433 | 299.0758 | 77886.5361 | 23.9644 | 34.47% | 65.53% | 26847.8361 | 71.4435 | 104668.5206 | 35.7482 | 13504.851 | 73.55% | 26.45% | 86920.3064 | 169.4728 | 27221.3084 | 11.1516 | 100% | 0% | 86920.3064 | 871.8247 | 0 | 0
DM (inorg) (g) | 72 | 72000 | 72 | 0 |  | 38860.8 | 110860.8 | 27.4375 | 32.45% | 67.55% | 35979.4433 | 48.8353 | 74881.3567 | 23.0397 | 13.17% | 86.83% | 9859.7461 | 26.2373 | 65021.6106 | 22.2073 | 13504.851 | 65.4% | 34.6% | 51357.7439 | 100.1347 | 27168.7177 | 11.13 | 100% | 0% | 51357.7439 | 515.1265 | 0 | 0
DM (inorg, susp) (g) | 15.0259 | 15025.8969 | 15.0259 | 0 |  | 0 | 15025.8969 | 3.7188 | 80% | 20% | 12020.7175 | 16.3158 | 3005.1794 | 0.92464 | 65% | 35% | 1953.3666 | 5.198 | 1051.8128 | 0.35923 | 0 | 95% | 5% | 999.2221 | 1.9482 | 52.5906 | 0.021544 | 100% | 0% | 999.2221 | 10.0224 | 0 | 0
DM (inorg, diss) (g) | 56.9741 | 56974.1031 | 56.9741 | 0 |  | 38860.8 | 95834.9031 | 23.7187 | 25% | 75% | 23958.7258 | 32.5194 | 71876.1773 | 22.1151 | 11% | 89% | 7906.3795 | 21.0393 | 63969.7978 | 21.8481 | 13504.851 | 65% | 35% | 50358.5217 | 98.1865 | 27116.1271 | 11.1085 | 100% | 0% | 50358.5217 | 505.1041 | 0 | 0
DM (org) (g) | 241 | 241000 | 241 | 0 |  | 0 | 241000 | 59.6464 | 76.5% | 23.5% | 184365 | 250.2405 | 56635 | 17.4256 | 30% | 70% | 16988.09 | 45.2062 | 39646.91 | 13.5409 | 0 | 89.7% | 10.3% | 35562.5625 | 69.3381 | 4084.3475 | 1.6732 | 100% | 0% | 35562.5625 | 356.6982 | 0 | 0
DM (org, susp) (g) | 224.13 | 224130 | 224.13 | 0 |  | 0 | 224130 | 55.4711 | 80% | 20% | 179304 | 243.3712 | 44826 | 13.7922 | 35% | 65% | 15689.1 | 41.7495 | 29136.9 | 9.9513 | 0 | 95% | 5% | 27680.055 | 53.9692 | 1456.845 | 0.59682 | 100% | 0% | 27680.055 | 277.6354 | 0 | 0
DM (org, diss) (g) | 16.87 | 16870 | 16.87 | 0 |  | 0 | 16870 | 4.1752 | 30% | 70% | 5061 | 6.8693 | 11809 | 3.6334 | 11% | 89% | 1298.99 | 3.4567 | 10510.01 | 3.5896 | 0 | 75% | 25% | 7882.5075 | 15.3689 | 2627.5025 | 1.0764 | 100% | 0% | 7882.5075 | 79.0628 | 0 | 0
N total (g) | 11.6 | 11600 | 11.6 | 0 |  | 0 | 11600 | 2.8709 | 34.7% | 65.3% | 4025.0284 | 5.4632 | 7574.9716 | 2.3307 | 22.23% | 77.77% | 1683.9083 | 4.481 | 5891.0633 | 2.012 | 0 | 62.97% | 37.03% | 3709.8522 | 7.2333 | 2181.2112 | 0.89356 | 79.8% | 20.2% | 2960.6202 | 29.6955 | 749.232 | 1.8133
N (inorg) (g) | 8.3544 | 8354.4304 | 8.3544 | 0 |  | 0 | 8354.4304 | 2.0677 | 24.71% | 75.29% | 2064.3797 | 2.802 | 6290.0506 | 1.9353 | 21.46% | 78.54% | 1350.1177 | 3.5927 | 4939.9329 | 1.6872 | 0 | 58.23% | 41.77% | 2876.6163 | 5.6087 | 2063.3166 | 0.84526 | 73.95% | 26.05% | 2127.3843 | 21.338 | 749.232 | 1.8133
N (inorg, susp) (g) | 1.7544 | 1754.4304 | 1.7544 | 0 |  | 0 | 1754.4304 | 0.43421 | 65% | 35% | 1140.3797 | 1.5478 | 614.0506 | 0.18893 | 35% | 65% | 214.9177 | 0.57191 | 399.1329 | 0.13632 | 0 | 95% | 5% | 379.1763 | 0.7393 | 19.9566 | 0.0081755 | 100% | 0% | 379.1763 | 3.8032 | 0 | 0
N (inorg, diss) (g) | 6.6 | 6600 | 6.6 | 0 |  | 0 | 6600 | 1.6335 | 14% | 86% | 924 | 1.2542 | 5676 | 1.7464 | 20% | 80% | 1135.2 | 3.0208 | 4540.8 | 1.5509 | 0 | 55% | 45% | 2497.44 | 4.8694 | 2043.36 | 0.83709 | 70% | 30% | 1748.208 | 17.5348 | 749.232 | 1.8133
N (org) (g) | 3.2456 | 3245.5696 | 3.2456 | 0 |  | 0 | 3245.5696 | 0.80326 | 60.41% | 39.59% | 1960.6486 | 2.6612 | 1284.921 | 0.39535 | 25.98% | 74.02% | 333.7906 | 0.88823 | 951.1304 | 0.32485 | 0 | 87.6% | 12.4% | 833.2359 | 1.6246 | 117.8945 | 0.048297 | 100% | 0% | 833.2359 | 8.3575 | 0 | 0
N (org, susp) (g) | 2.9535 | 2953.4684 | 2.9535 | 0 |  | 0 | 2953.4684 | 0.73097 | 65% | 35% | 1919.7544 | 2.6057 | 1033.7139 | 0.31806 | 25% | 75% | 258.4285 | 0.68769 | 775.2854 | 0.26479 | 0 | 95% | 5% | 736.5212 | 1.436 | 38.7643 | 0.01588 | 100% | 0% | 736.5212 | 7.3874 | 0 | 0
N (org, diss) (g) | 0.2921 | 292.1013 | 0.2921 | 0 |  | 0 | 292.1013 | 0.072294 | 14% | 86% | 40.8942 | 0.055506 | 251.2071 | 0.077292 | 30% | 70% | 75.3621 | 0.20054 | 175.845 | 0.060058 | 0 | 55% | 45% | 96.7147 | 0.18857 | 79.1302 | 0.032417 | 100% | 0% | 96.7147 | 0.97006 | 0 | 0
Ptotal (g) | 8.9 | 8900 | 8.9 | 0 |  | 0 | 8900 | 2.2027 | 10.91% | 89.09% | 970.6091 | 1.3174 | 7929.3909 | 2.4397 | 14.89% | 85.11% | 1180.5606 | 3.1415 | 6748.8303 | 2.305 | 0 | 83.79% | 16.21% | 5654.5574 | 11.025 | 1094.2729 | 0.44828 | 100% | 0% | 5654.5574 | 56.7161 | 0 | 0
P (inorg) (g) | 1.5214 | 1521.4286 | 1.5214 | 0 |  | 0 | 4908.1929 | 1.2148 | 6.065% | 93.93% | 297.6834 | 0.40405 | 4610.5095 | 1.4186 | 8.357% | 91.64% | 385.2982 | 1.0253 | 4225.2113 | 1.4431 | 0 | 81.73% | 18.27% | 3453.441 | 6.7333 | 771.7703 | 0.31617 | 100% | 0% | 3453.441 | 34.6386 | 0 | 0
P (inorg, susp) (g) | 1.3084 | 1308.4286 | 1.3084 | 0 |  | 0 | 1308.4286 | 0.32383 | 20% | 80% | 261.6857 | 0.35519 | 1046.7429 | 0.32206 | 30% | 70% | 314.0229 | 0.83563 | 732.72 | 0.25025 | 0 | 90% | 10% | 659.448 | 1.2858 | 73.272 | 0.030017 | 100% | 0% | 659.448 | 6.6144 | 0 | 0
P (inorg, diss) (g) | 0.213 | 213 | 0.213 | 0 |  | 0 | 3599.7643 | 0.89092 | 1% | 99% | 35.9976 | 0.04886 | 3563.7666 | 1.0965 | 2% | 98% | 71.2753 | 0.18967 | 3492.4913 | 1.1928 | 0 | 80% | 20% | 2793.993 | 5.4476 | 698.4983 | 0.28615 | 100% | 0% | 2793.993 | 28.0242 | 0 | 0
P (org) (g) | 7.3786 | 7378.5714 | 7.3786 | 0 |  | 0 | 3991.8071 | 0.98795 | 16.86% | 83.14% | 672.9257 | 0.91337 | 3318.8814 | 1.0212 | 23.96% | 76.04% | 795.2624 | 2.1162 | 2523.619 | 0.86191 | 0 | 87.22% | 12.78% | 2201.1164 | 4.2916 | 322.5026 | 0.13212 | 100% | 0% | 2201.1164 | 22.0776 | 0 | 0
P (org, susp) (g) | 6.6407 | 6640.7143 | 6.6407 | 0 |  | 0 | 3253.95 | 0.80534 | 20% | 80% | 650.79 | 0.88332 | 2603.16 | 0.80095 | 30% | 70% | 780.948 | 2.0781 | 1822.212 | 0.62235 | 0 | 90% | 10% | 1639.9908 | 3.1976 | 182.2212 | 0.074649 | 100% | 0% | 1639.9908 | 16.4494 | 0 | 0
P (org, diss) (g) | 0.73786 | 737.8571 | 0.73786 | 0 |  | 0 | 737.8571 | 0.18262 | 3% | 97% | 22.1357 | 0.030045 | 715.7214 | 0.22022 | 2% | 98% | 14.3144 | 0.038091 | 701.407 | 0.23956 | 0 | 80% | 20% | 561.1256 | 1.0941 | 140.2814 | 0.057468 | 100% | 0% | 561.1256 | 5.6282 | 0 | 0
K total (g) | 4.6 | 4600 | 4.6 | 0 |  | 0 | 4600 | 1.1385 | 24.64% | 75.36% | 1133.44 | 1.5384 | 3466.56 | 1.0666 | 29.15% | 70.85% | 1010.5648 | 2.6892 | 2455.9952 | 0.83881 | 0 | 40.13% | 59.87% | 985.6181 | 1.9217 | 1470.3771 | 0.60236 | 100% | 0% | 985.6181 | 9.8859 | 0 | 0
K (inorg) (g) | 4.6 | 4600 | 4.6 | 0 |  | 0 | 4600 | 1.1385 | 24.64% | 75.36% | 1133.44 | 1.5384 | 3466.56 | 1.0666 | 29.15% | 70.85% | 1010.5648 | 2.6892 | 2455.9952 | 0.83881 | 0 | 40.13% | 59.87% | 985.6181 | 1.9217 | 1470.3771 | 0.60236 | 100% | 0% | 985.6181 | 9.8859 | 0 | 0
K (inorg, susp) (g) | 0.644 | 644 | 0.644 | 0 |  | 0 | 644 | 0.15939 | 90% | 10% | 579.6 | 0.7867 | 64.4 | 0.019815 | 90% | 10% | 57.96 | 0.15423 | 6.44 | 0.0021995 | 0 | 90% | 10% | 5.796 | 0.011301 | 0.644 | 0.00026382 | 100% | 0% | 5.796 | 0.058135 | 0 | 0
K (inorg, diss) (g) | 3.956 | 3956 | 3.956 | 0 |  | 0 | 3956 | 0.97909 | 14% | 86% | 553.84 | 0.75173 | 3402.16 | 1.0468 | 28% | 72% | 952.6048 | 2.5349 | 2449.5552 | 0.83661 | 0 | 40% | 60% | 979.8221 | 1.9104 | 1469.7331 | 0.6021 | 100% | 0% | 979.8221 | 9.8278 | 0 | 0
Note on E7: About 400 kg of solid fraction of digestate was fed into the first acidification tank and diluted with recirculation water at a ratio of 1:4 (w/w).
Note on H7: Density of H2SO4 50% = 1,3951 kg/L
Note on G9: Sulphuric acid was used to decrease the pH of the SF in order to dissolve P. The acid consumption rate of the full scale plant amounted to 22-32 L of 96% sulphuric acid.

## Evaporation of low DM input
| Fill in boxes | Input |  | Additive/no additive |  |  | Evaporation |  | Condensate |  | Concentrate
| Composition input (e.g. digestate) | Mass | Calculated concentration |  |  |  | Recovery rate (%) to Condensate | Recovery rate (%) to Concentrate | mass | concentration | mass | concentration
| Dry matter maximum 40 g/kg |  | g/kg |  |  |  |  | g/kg |  | g/kg |  | g/kg
80°C, pH7,8 |  |  |  | 100% anti-foam solution
no acifdification |  |  |  | 100 | %
|  |  |  | 1000 | g anti-foam/L
|  |  |  | 1 | kg/l
|  |  |  | 1 | kg/ton input
|  |  |  | 1 | L 100% anti-foam solution/ton input
mass (kg/year) | 934 | 934 |  | 185000 |  |  | 0.4118% | 99.59% | 765.6002 |  | 185168.3998
Water (g) | 2.7841 | 900376 |  | 0 |  |  | 85% | 15% | 765319.6 | 999.6335 | 135056.4 | 0.72937
Total DM (g) | 36 | 33624 | 36 | 185000000 |  |  | 0.0001517% | 100% | 280.6076 | 0.36652 | 185033343.3924 | 999.2706
DM (inorg) (g) | 21.8182 | 20378.1818 | 21.8182 | 0 |  |  | 1% | 99% | 203.7818 | 0.26617 | 20174.4 | 0.10895
DM (inorg, susp) (g) | 3.6284 | 10189.0909 | 10.9091 | 0 |  |  | 0% | 100% | 0 | 0 | 10189.0909 | 0.055026
DM (inorg, diss) (g) | 18.1898 | 10189.0909 | 10.9091 | 0 |  |  | 2% | 98% | 203.7818 | 0.26617 | 9985.3091 | 0.053926
DM (org) (g) | 14.1818 | 13245.8182 | 14.1818 | 185000000 |  |  | 4.152e-05% | 100% | 76.8257 | 0.10035 | 185013168.9924 | 999.1617
DM (org, susp) (g) |  | 9404.5309 | 10.0691 | 185000000 |  |  | 0% | 100% | 0 | 0 | 185009404.5309 | 999.1413
DM (org, diss) (g) |  | 3841.2873 | 4.1127 | 0 |  |  | 2% | 98% | 76.8257 | 0.10035 | 3764.4615 | 0.02033
N total (g) | 6.5 | 6071 | 6.5 | 0 |  |  | 45.86% | 54.14% | 2784.0721 | 3.6365 | 3286.9279 | 0.017751
N (inorg) (g) | 3.7895 | 3539.3684 | 3.7895 | 0 |  |  | 76.5% | 23.5% | 2707.6168 | 3.5366 | 831.7516 | 0.0044919
N (inorg, susp) (g) |  | 176.9684 | 0.18947 | 0 |  |  | 10% | 90% | 17.6968 | 0.023115 | 159.2716 | 0.00086014
N (inorg, diss) (g) | 3.6 | 3362.4 | 3.6 | 0 |  |  | 80% | 20% | 2689.92 | 3.5135 | 672.48 | 0.0036317
N (org) (g) | 2.7105 | 2531.6316 | 2.7105 | 0 |  |  | 3.02% | 96.98% | 76.4553 | 0.099863 | 2455.1763 | 0.013259
N (org, susp) (g) |  | 860.7547 | 0.92158 | 0 |  |  | 5% | 95% | 43.0377 | 0.056214 | 817.717 | 0.0044161
N (org, diss) (g) |  | 1670.8768 | 1.7889 | 0 |  |  | 2% | 98% | 33.4175 | 0.043649 | 1637.4593 | 0.0088431
Ptotal (g) | 1.2 | 1120.8 | 1.2 | 0 |  |  | 0.4211% | 99.58% | 4.7192 | 0.006164 | 1116.0808 | 0.0060274
P (inorg) (g) | 0.78947 | 737.3684 | 0.78947 | 0 |  |  | 0.38% | 99.62% | 2.802 | 0.0036599 | 734.5664 | 0.003967
P (inorg, susp) (g) | 0.63947 | 597.2684 | 0.63947 | 0 |  |  | 0% | 100% | 0 | 0 | 597.2684 | 0.0032255
P (inorg, diss) (g) | 0.15 | 140.1 | 0.15 | 0 |  |  | 2% | 98% | 2.802 | 0.0036599 | 137.298 | 0.00074148
P (org) (g) | 0.41053 | 383.4316 | 0.41053 | 0 |  |  | 0.5% | 99.5% | 1.9172 | 0.0025041 | 381.5144 | 0.0020604
P (org, susp) (g) | 0.30789 | 287.5737 | 0.30789 | 0 |  |  | 0% | 100% | 0 | 0 | 287.5737 | 0.001553
P (org, diss) (g) | 0.10263 | 95.8579 | 0.10263 | 0 |  |  | 2% | 98% | 1.9172 | 0.0025041 | 93.9407 | 0.00050733
K total (g) | 5.5 | 5137 | 5.5 | 0 |  |  | 0.43% | 99.57% | 22.0891 | 0.028852 | 5114.9109 | 0.027623
K (inorg) (g) |  | 5137 | 5.5 | 0 |  |  | 0.43% | 99.57% | 22.0891 | 0.028852 | 5114.9109 | 0.027623
K (inorg, susp) (g) |  | 719.18 | 0.77 | 0 |  |  | 0% | 100% | 0 | 0 | 719.18 | 0.0038839
K (inorg, diss) (g) |  | 4417.82 | 4.73 | 0 |  |  | 0.5% | 99.5% | 22.0891 | 0.028852 | 4395.7309 | 0.023739
|  |  |  | 100% anti-foam solution |  | 96% H2SO4 solution
80°C, pH7,8 |  |  |  | 100 | % | 96 | %
acifdification to pH 6,5 |  |  |  | 1000 | g anti-foam/L | 960 | g H2SO4/L solution
|  |  |  | 1 | kg/l | 1.84 | kg/l
|  |  |  | 1 | kg/ton input | 11.04 | kg/ton input
|  |  |  | 1 | L 100% anti-foam solution/ton input | 6 | L 96% H2SO4 solution/ton input
mass (kg) | 185000000 | 185000000 |  | 185000 |  | 2042400 | 81.05% | 18.95% | 151751275.7033 |  | 35476124.2967
Water (g) | 33604.4711 | 178340000000 |  | 0 |  | 81696000 | 85% | 15% | 151658441600 | 999.3882 | 26763254400 | 754.4019
Total DM (g) | 36 | 6660000000 | 36 | 185000000 |  | 1960704000 | 1.054% | 98.95% | 92834103.2727 | 0.61175 | 8712869896.7273 | 245.5981
DM (inorg) (g) | 21.8182 | 4036363636.3636 | 21.8182 | 0 |  | 1960704000 | 1.294% | 98.71% | 77617012.3636 | 0.51148 | 5919450624 | 166.8573
DM (inorg, susp) (g) | 2.9833 | 2018181818.1818 | 10.9091 | 0 |  | 98035200 | 0% | 100% | 0 | 0 | 2116217018.1818 | 59.6519
DM (inorg, diss) (g) | 18.8349 | 2018181818.1818 | 10.9091 | 0 |  | 1862668800 | 2% | 98% | 77617012.3636 | 0.51148 | 3803233605.8182 | 107.2054
DM (org) (g) | 14.1818 | 2623636363.6364 | 14.1818 | 185000000 |  | 0 | 0.5418% | 99.46% | 15217090.9091 | 0.10028 | 2793419272.7273 | 78.7408
DM (org, susp) (g) |  | 1862781818.1818 | 10.0691 | 185000000 |  | 0 | 0% | 100% | 0 | 0 | 2047781818.1818 | 57.7228
DM (org, diss) (g) |  | 760854545.4545 | 4.1127 | 0 |  | 0 | 2% | 98% | 15217090.9091 | 0.10028 | 745637454.5455 | 21.018
N total (g) | 5.45 | 1008250000 | 5.45 | 0 |  | 0 | 3.333% | 96.67% | 33604471.0526 | 0.22144 | 974645528.9474 | 27.4733
N (inorg) (g) | 5.1684 | 956157894.7368 | 5.1684 | 0 |  | 0 | 3.35% | 96.65% | 32031289.4737 | 0.21108 | 924126605.2632 | 26.0493
N (inorg, susp) (g) |  | 47807894.7368 | 0.25842 | 0 |  | 0 | 10% | 90% | 4780789.4737 | 0.031504 | 43027105.2632 | 1.2128
N (inorg, diss) (g) | 4.91 | 908350000 | 4.91 | 0 |  | 0 | 3% | 97% | 27250500 | 0.17957 | 881099500 | 24.8364
N (org) (g) | 0.28158 | 52092105.2632 | 0.28158 | 0 |  | 0 | 3.02% | 96.98% | 1573181.5789 | 0.010367 | 50518923.6842 | 1.424
N (org, susp) (g) |  | 17711315.7895 | 0.095737 | 0 |  | 0 | 5% | 95% | 885565.7895 | 0.0058356 | 16825750 | 0.47428
N (org, diss) (g) |  | 34380789.4737 | 0.18584 | 0 |  | 0 | 2% | 98% | 687615.7895 | 0.0045312 | 33693173.6842 | 0.94974
Ptotal (g) | 0.4 | 74000000 | 0.4 | 0 |  | 0 | 0.4886% | 99.51% | 361587.3684 | 0.0023828 | 73638412.6316 | 2.0757
P (inorg) (g) | 0.037895 | 7010526.3158 | 0.037895 | 0 |  | 0 | 0.38% | 99.62% | 26640 | 0.00017555 | 6983886.3158 | 0.19686
P (inorg, susp) (g) | 0.030695 | 5678526.3158 | 0.030695 | 0 |  | 0 | 0% | 100% | 0 | 0 | 5678526.3158 | 0.16007
P (inorg, diss) (g) | 0.0072 | 1332000 | 0.0072 | 0 |  | 0 | 2% | 98% | 26640 | 0.00017555 | 1305360 | 0.036795
P (org) (g) | 0.36211 | 66989473.6842 | 0.36211 | 0 |  | 0 | 0.5% | 99.5% | 334947.3684 | 0.0022072 | 66654526.3158 | 1.8789
P (org, susp) (g) | 0.27158 | 50242105.2632 | 0.27158 | 0 |  | 0 | 0% | 100% | 0 | 0 | 50242105.2632 | 1.4162
P (org, diss) (g) | 0.090526 | 16747368.4211 | 0.090526 | 0 |  | 0 | 2% | 98% | 334947.3684 | 0.0022072 | 16412421.0526 | 0.46263
K total (g) | 5.38 | 995300000 | 5.38 | 0 |  | 0 | 0.43% | 99.57% | 4279790 | 0.028203 | 991020210 | 27.9348
K (inorg) (g) |  | 995300000 | 5.38 | 0 |  | 0 | 0.43% | 99.57% | 4279790 | 0.028203 | 991020210 | 27.9348
K (inorg, susp) (g) |  | 139342000 | 0.7532 | 0 |  | 0 | 0% | 100% | 0 | 0 | 139342000 | 3.9278
K (inorg, diss) (g) |  | 855958000 | 4.6268 | 0 |  | 0 | 0.5% | 99.5% | 4279790 | 0.028203 | 851678210 | 24.0071

## Evaporation of high DM input
| Fill in boxes | Input |  | Additive/no additive |  |  | Evaporation |  | Condensate |  | Concentrate
| Composition input (e.g. digestate) | Mass | Calculated concentration |  |  |  | Recovery rate (%) to Condensate | Recovery rate (%) to Concentrate | mass | concentration | mass | concentration
| Dry matter minimum 40 g/kg = no efficient evaporation |  | g/kg |  |  |  |  | g/kg |  | g/kg |  | g/kg
80°C, pH7,8 |  |  |  | 100% anti-foam solution
no acifdification |  |  |  | 100 | %
|  |  |  | 1000 | g anti-foam/L
|  |  |  | 1 | kg/l
|  |  |  | 1 | kg/ton input
|  |  |  | 1 | L 100% anti-foam solution/ton input
mass (kg/year) | 934 | 934 |  | 185000 |  |  | 0.3169% | 99.68% | 589.1995 |  | 185344.8005
Water (g) | 2.7841 | 840600 |  | 0 |  |  | 70% | 30% | 588420 | 998.6771 | 252180 | 1.3606
Total DM (g) | 100 | 93400 | 100 | 185000000 |  |  | 0.0004211% | 100% | 779.4655 | 1.3229 | 185092620.5345 | 998.6394
DM (inorg) (g) | 60.6061 | 56606.0606 | 60.6061 | 0 |  |  | 1% | 99% | 566.0606 | 0.96073 | 56040 | 0.30236
DM (inorg, susp) (g) | 3.6284 | 28303.0303 | 30.303 | 0 |  |  | 0% | 100% | 0 | 0 | 28303.0303 | 0.1527
DM (inorg, diss) (g) | 56.9777 | 28303.0303 | 30.303 | 0 |  |  | 2% | 98% | 566.0606 | 0.96073 | 27736.9697 | 0.14965
DM (org) (g) | 39.3939 | 36793.9394 | 39.3939 | 185000000 |  |  | 0.0001153% | 100% | 213.4048 | 0.36219 | 185036580.5345 | 998.337
DM (org, susp) (g) |  | 26123.697 | 27.9697 | 185000000 |  |  | 0% | 100% | 0 | 0 | 185026123.697 | 998.2806
DM (org, diss) (g) |  | 10670.2424 | 11.4242 | 0 |  |  | 2% | 98% | 213.4048 | 0.36219 | 10456.8376 | 0.056418
N total (g) | 6.5 | 6071 | 6.5 | 0 |  |  | 45.86% | 54.14% | 2784.0721 | 4.7252 | 3286.9279 | 0.017734
N (inorg) (g) | 3.7895 | 3539.3684 | 3.7895 | 0 |  |  | 76.5% | 23.5% | 2707.6168 | 4.5954 | 831.7516 | 0.0044876
N (inorg, susp) (g) |  | 176.9684 | 0.18947 | 0 |  |  | 10% | 90% | 17.6968 | 0.030035 | 159.2716 | 0.00085933
N (inorg, diss) (g) | 3.6 | 3362.4 | 3.6 | 0 |  |  | 80% | 20% | 2689.92 | 4.5654 | 672.48 | 0.0036283
N (org) (g) | 2.7105 | 2531.6316 | 2.7105 | 0 |  |  | 3.02% | 96.98% | 76.4553 | 0.12976 | 2455.1763 | 0.013247
N (org, susp) (g) |  | 860.7547 | 0.92158 | 0 |  |  | 5% | 95% | 43.0377 | 0.073044 | 817.717 | 0.0044119
N (org, diss) (g) |  | 1670.8768 | 1.7889 | 0 |  |  | 2% | 98% | 33.4175 | 0.056717 | 1637.4593 | 0.0088347
Ptotal (g) | 1.2 | 1120.8 | 1.2 | 0 |  |  | 0.4211% | 99.58% | 4.7192 | 0.0080094 | 1116.0808 | 0.0060216
P (inorg) (g) | 0.78947 | 737.3684 | 0.78947 | 0 |  |  | 0.38% | 99.62% | 2.802 | 0.0047556 | 734.5664 | 0.0039632
P (inorg, susp) (g) | 0.63947 | 597.2684 | 0.63947 | 0 |  |  | 0% | 100% | 0 | 0 | 597.2684 | 0.0032225
P (inorg, diss) (g) | 0.15 | 140.1 | 0.15 | 0 |  |  | 2% | 98% | 2.802 | 0.0047556 | 137.298 | 0.00074077
P (org) (g) | 0.41053 | 383.4316 | 0.41053 | 0 |  |  | 0.5% | 99.5% | 1.9172 | 0.0032538 | 381.5144 | 0.0020584
P (org, susp) (g) | 0.30789 | 287.5737 | 0.30789 | 0 |  |  | 0% | 100% | 0 | 0 | 287.5737 | 0.0015516
P (org, diss) (g) | 0.10263 | 95.8579 | 0.10263 | 0 |  |  | 2% | 98% | 1.9172 | 0.0032538 | 93.9407 | 0.00050684
K total (g) | 5.5 | 5137 | 5.5 | 0 |  |  | 0.43% | 99.57% | 22.0891 | 0.03749 | 5114.9109 | 0.027597
K (inorg) (g) |  | 5137 | 5.5 | 0 |  |  | 0.43% | 99.57% | 22.0891 | 0.03749 | 5114.9109 | 0.027597
K (inorg, susp) (g) |  | 719.18 | 0.77 | 0 |  |  | 0% | 100% | 0 | 0 | 719.18 | 0.0038802
K (inorg, diss) (g) |  | 4417.82 | 4.73 | 0 |  |  | 0.5% | 99.5% | 22.0891 | 0.03749 | 4395.7309 | 0.023717
|  |  |  | 100% anti-foam solution |  | 96% H2SO4 solution
80°C, pH7,8 |  |  |  | 100 | % | 96 | %
acifdification to pH 6,5 |  |  |  | 1000 | g anti-foam/L | 960 | g H2SO4/L solution
|  |  |  | 1 | kg/l | 1.84 | kg/l
|  |  |  | 1 | kg/ton input | 11.04 | kg/ton input
|  |  |  | 1 | L 100% anti-foam solution/ton input | 6 | L 96% H2SO4 solution/ton input
mass (kg) | 185000000 | 185000000 |  | 185000 |  | 2042400 | 62.38% | 37.62% | 116800792.1891 |  | 70426607.8109
Water (g) | 29062.7211 | 166500000000 |  | 0 |  | 81696000 | 70% | 30% | 116607187200 | 998.3424 | 49974508800 | 709.597
Total DM (g) | 100 | 18500000000 | 100 | 185000000 |  | 1960704000 | 0.9377% | 99.06% | 193604989.0909 | 1.6576 | 20452099010.9091 | 290.403
DM (inorg) (g) | 60.6061 | 11212121212.1212 | 60.6061 | 0 |  | 1960704000 | 1.149% | 98.85% | 151335292.1212 | 1.2957 | 13021489920 | 184.8945
DM (inorg, susp) (g) | 2.9833 | 5606060606.0606 | 30.303 | 0 |  | 0 | 0% | 100% | 0 | 0 | 5606060606.0606 | 79.6015
DM (inorg, diss) (g) | 57.6228 | 5606060606.0606 | 30.303 | 0 |  | 1960704000 | 2% | 98% | 151335292.1212 | 1.2957 | 7415429313.9394 | 105.293
DM (org) (g) | 39.3939 | 7287878787.8788 | 39.3939 | 185000000 |  | 0 | 0.5656% | 99.43% | 42269696.9697 | 0.3619 | 7430609090.9091 | 105.5085
DM (org, susp) (g) |  | 5174393939.3939 | 27.9697 | 185000000 |  | 0 | 0% | 100% | 0 | 0 | 5359393939.3939 | 76.099
DM (org, diss) (g) |  | 2113484848.4848 | 11.4242 | 0 |  | 0 | 2% | 98% | 42269696.9697 | 0.3619 | 2071215151.5152 | 29.4096
N total (g) | 5.45 | 1008250000 | 5.45 | 0 |  | 0 | 2.882% | 97.12% | 29062721.0526 | 0.24882 | 979187278.9474 | 13.9037
N (inorg) (g) | 5.1684 | 956157894.7368 | 5.1684 | 0 |  | 0 | 2.875% | 97.12% | 27489539.4737 | 0.23535 | 928668355.2632 | 13.1863
N (inorg, susp) (g) |  | 47807894.7368 | 0.25842 | 0 |  | 0 | 10% | 90% | 4780789.4737 | 0.040931 | 43027105.2632 | 0.61095
N (inorg, diss) (g) | 4.91 | 908350000 | 4.91 | 0 |  | 0 | 2.5% | 97.5% | 22708750 | 0.19442 | 885641250 | 12.5754
N (org) (g) | 0.28158 | 52092105.2632 | 0.28158 | 0 |  | 0 | 3.02% | 96.98% | 1573181.5789 | 0.013469 | 50518923.6842 | 0.71733
N (org, susp) (g) |  | 17711315.7895 | 0.095737 | 0 |  | 0 | 5% | 95% | 885565.7895 | 0.0075818 | 16825750 | 0.23891
N (org, diss) (g) |  | 34380789.4737 | 0.18584 | 0 |  | 0 | 2% | 98% | 687615.7895 | 0.0058871 | 33693173.6842 | 0.47842
Ptotal (g) | 0.4 | 74000000 | 0.4 | 0 |  | 0 | 0.4886% | 99.51% | 361587.3684 | 0.0030958 | 73638412.6316 | 1.0456
P (inorg) (g) | 0.037895 | 7010526.3158 | 0.037895 | 0 |  | 0 | 0.38% | 99.62% | 26640 | 0.00022808 | 6983886.3158 | 0.099165
P (inorg, susp) (g) | 0.030695 | 5678526.3158 | 0.030695 | 0 |  | 0 | 0% | 100% | 0 | 0 | 5678526.3158 | 0.08063
P (inorg, diss) (g) | 0.0072 | 1332000 | 0.0072 | 0 |  | 0 | 2% | 98% | 26640 | 0.00022808 | 1305360 | 0.018535
P (org) (g) | 0.36211 | 66989473.6842 | 0.36211 | 0 |  | 0 | 0.5% | 99.5% | 334947.3684 | 0.0028677 | 66654526.3158 | 0.94644
P (org, susp) (g) | 0.27158 | 50242105.2632 | 0.27158 | 0 |  | 0 | 0% | 100% | 0 | 0 | 50242105.2632 | 0.7134
P (org, diss) (g) | 0.090526 | 16747368.4211 | 0.090526 | 0 |  | 0 | 2% | 98% | 334947.3684 | 0.0028677 | 16412421.0526 | 0.23304
K total (g) | 5.38 | 995300000 | 5.38 | 0 |  | 0 | 0.43% | 99.57% | 4279790 | 0.036642 | 991020210 | 14.0717
K (inorg) (g) |  | 995300000 | 5.38 | 0 |  | 0 | 0.43% | 99.57% | 4279790 | 0.036642 | 991020210 | 14.0717
K (inorg, susp) (g) |  | 139342000 | 0.7532 | 0 |  | 0 | 0% | 100% | 0 | 0 | 139342000 | 1.9785
K (inorg, diss) (g) |  | 855958000 | 4.6268 | 0 |  | 0 | 0.5% | 99.5% | 4279790 | 0.036642 | 851678210 | 12.0931
Note on H11: water evaporating capacity decreases with 0.25% increase of g DM/kg in input above 40g/kg
Note on H47: water evaporating capacity decreases with 0.25% increase of g DM/kg in input above 40g/kg

## Evaporation+RO
|  | Input |  | Additive/no additive | [5 empty] | Reverse osmosis + active carbon |  | Mineral concentrate |  | permeate |  | rinse water
|  | Mass | Calculated concentration | CIP: Cleaning in place: a rinse of the membranes, mass does not end up in end products, but in 'rinse water' | [5 empty] | Recovery rate (%) to mineral concentrate | Recovery rate (%) to permeate | mass | concentration | mass | concentration | mass | concentration
| Composition input |  | g/kg | [7 empty] | g/kg |  | g/kg |  | g/kg |  | g/kg
| Condensate after evaporation (no acidification) 80°C, pH7,8 |  |  | 30% NaOH solution for CIP |  | 37% H2SO4 solution for CIP |  | 96% H2SO4 solution for acidification membranes
|  |  |  | 30 | % | 37 | % | 96 | %
|  |  |  | 300 | g NaOH/L | 370 | g H2SO4/L | 960 | g H2SO4/L
|  |  |  | 1.33 | kg/l | 1.2769 | kg/l | 1.84 | kg/l
|  |  |  | 0.7315 | kg/ton input | 2.043 | kg/ton input | 13.34 | kg/ton input
| Evaporation of low DM input |  |  | 0.55 | L 30% NaOH solution for CIP/ton condensate | 1.6 | L 37% H2SO4 solution for CIP/ton condensate | 7.25 | L 96% H2SO4 solution for acidification membranes/ton condensate
mass (kg/year) |  | 765.6002 |  | 0.56004 |  | 1.5642 |  | 10.2131 |  | 45.58% | 54.42% | 353.6543 |  | 422.159 |  | 2.1242
Water (g) | 999.6335 | 765319.6 | 999.6335 | 392.0256 |  | 985.4157 |  | 408.5243 |  | 45% | 55% | 344577.6559 | 974.3346 | 421150.4683 | 997.611 | 1377.4413 | 648.4553
Total DM (g) | 0.36652 | 280.6076 | 0.36652 | 168.011 |  | 578.7362 |  | 9804.5825 |  | 90% | 10% | 9076.6711 | 25.6654 | 1008.519 | 2.389 | 746.7471 | 351.5447
DM (inorg) (g) | 0.26617 | 203.7818 | 0.26617 | 168.011 |  | 578.7362 |  | 9804.5825 |  | 90% | 10% | 9007.5279 | 25.4699 | 1000.8364 | 2.3708 | 746.7471 | 351.5447
DM (inorg, susp) (g) | 0 | 0 | 0 | 0 |  | 0 |  | 0 |  | 95% | 5% | 0 | 0 | 0 | 0 | 0 | 0
DM (inorg, diss) (g) | 0.26617 | 203.7818 | 0.26617 | 168.011 |  | 578.7362 |  | 9804.5825 |  | 90% | 10% | 9007.5279 | 25.4699 | 1000.8364 | 2.3708 | 746.7471 | 351.5447
DM (org) (g) | 0.10035 | 76.8257 | 0.10035 | 0 |  | 0 |  | 0 |  | 90% | 10% | 69.1432 | 0.19551 | 7.6826 | 0.018198 | 0 | 0
DM (org, susp) (g) | 0 | 0 | 0 | 0 |  | 0 |  | 0 |  | 95% | 5% | 0 | 0 | 0 | 0 | 0 | 0
DM (org, diss) (g) | 0.10035 | 76.8257 | 0.10035 | 0 |  | 0 |  | 0 |  | 90% | 10% | 69.1432 | 0.19551 | 7.6826 | 0.018198 | 0 | 0
N total (g) | 3.6365 | 2784.0721 | 3.6365 | 0 |  | 0 |  | 0 |  | 95.09% | 4.913% | 2647.2979 | 7.4856 | 136.7742 | 0.32399 | 0 | 0
N (inorg) (g) | 3.5366 | 2707.6168 | 3.5366 | 0 |  | 0 |  | 0 |  | 95.03% | 4.974% | 2572.9439 | 7.2753 | 134.673 | 0.31901 | 0 | 0
N (inorg, susp) (g) | 0.023115 | 17.6968 | 0.023115 | 0 |  | 0 |  | 0 |  | 99% | 1% | 17.5199 | 0.04954 | 0.17697 | 0.0004192 | 0 | 0
N (inorg, diss) (g) | 3.5135 | 2689.92 | 3.5135 | 0 |  | 0 |  | 0 |  | 95% | 5% | 2555.424 | 7.2258 | 134.496 | 0.31859 | 0 | 0
N (org) (g) | 0.099863 | 76.4553 | 0.099863 | 0 |  | 0 |  | 0 |  | 97.25% | 2.748% | 74.354 | 0.21024 | 2.1013 | 0.0049774 | 0 | 0
N (org, susp) (g) | 0.056214 | 43.0377 | 0.056214 | 0 |  | 0 |  | 0 |  | 99% | 1% | 42.6074 | 0.12048 | 0.43038 | 0.0010195 | 0 | 0
N (org, diss) (g) | 0.043649 | 33.4175 | 0.043649 | 0 |  | 0 |  | 0 |  | 95% | 5% | 31.7467 | 0.089767 | 1.6709 | 0.0039579 | 0 | 0
Ptotal (g) | 0.006164 | 4.7192 | 0.006164 | 0 |  | 0 |  | 0 |  | 96.62% | 3.375% | 4.5599 | 0.012894 | 0.15927 | 0.00037728 | 0 | 0
P (inorg) (g) | 0.0036599 | 2.802 | 0.0036599 | 0 |  | 0 |  | 0 |  | 95% | 5% | 2.6619 | 0.0075268 | 0.1401 | 0.00033187 | 0 | 0
P (inorg, susp) (g) | 0 | 0 | 0 | 0 |  | 0 |  | 0 |  | 99% | 1% | 0 | 0 | 0 | 0 | 0 | 0
P (inorg, diss) (g) | 0.0036599 | 2.802 | 0.0036599 | 0 |  | 0 |  | 0 |  | 95% | 5% | 2.6619 | 0.0075268 | 0.1401 | 0.00033187 | 0 | 0
P (org) (g) | 0.0025041 | 1.9172 | 0.0025041 | 0 |  | 0 |  | 0 |  | 99% | 1% | 1.898 | 0.0053668 | 0.019172 | 4.5413e-05 | 0 | 0
P (org, susp) (g) | 0 | 0 | 0 | 0 |  | 0 |  | 0 |  | 99% | 1% | 0 | 0 | 0 | 0 | 0 | 0
P (org, diss) (g) | 0.0025041 | 1.9172 | 0.0025041 | 0 |  | 0 |  | 0 |  | 99% | 1% | 1.898 | 0.0053668 | 0.019172 | 4.5413e-05 | 0 | 0
K total (g) | 0.028852 | 22.0891 | 0.028852 | 0 |  | 0 |  | 0 |  | 95% | 5% | 20.9846 | 0.059337 | 1.1045 | 0.0026162 | 0 | 0
K (inorg) (g) | 0.028852 | 22.0891 | 0.028852 | 0 |  | 0 |  | 0 |  | 95% | 5% | 20.9846 | 0.059337 | 1.1045 | 0.0026162 | 0 | 0
K (inorg, susp) (g) | 0 | 0 | 0 | 0 |  | 0 |  | 0 |  | 100% | 0% | 0 | 0 | 0 | 0 | 0 | 0
K (inorg, diss) (g) | 0.028852 | 22.0891 | 0.028852 | 0 |  | 0 |  | 0 |  | 95% | 5% | 20.9846 | 0.059337 | 1.1045 | 0.0026162 | 0 | 0
| Condensate after evaporation (+ acidification) 80°C, pH7,8-->pH 6,5 |  |  | 30% NaOH solution for CIP |  | 37% H2SO4 solution for CIP |  | 96% H2SO4 solution for acidification membranes
|  |  |  | 30 | % | 37 | % | 96 | %
|  |  |  | 300 | g NaOH/L | 370 | g H2SO4/L | 960 | g H2SO4/L
|  |  |  | 1.33 | kg/l | 1.2769 | kg/l | 1.84 | kg/l
|  |  |  | 0.7315 | kg/ton input | 2.043 | kg/ton input | 13.34 | kg/ton input
| Evaporation of low DM input |  |  | 0.55 | L 30% NaOH solution for CIP/ton condensate | 1.6 | L 37% H2SO4 solution for CIP/ton condensate | 7.25 | L 96% H2SO4 solution for acidification membranes/ton condensate
mass (kg/year) |  | 151751275.7033 |  | 111006.0582 |  | 310033.9263 |  | 2024362.0179 |  | 45.6% | 54.4% | 70115336.7127 |  | 83660301.0084 |  | 421039.9845
Water (g) | 999.3882 | 151658441600 | 999.3882 | 77704240.7239 |  | 195321373.5771 |  | 80974480.7153 |  | 45% | 55% | 68282737236.3219 | 193077624.1872 | 83456678844.3934 | 197690162.579 | 273025614.3009 | 128531732.0792
Total DM (g) | 0.61175 | 92834103.2727 | 0.61175 | 33301817.4531 |  | 114712552.7357 |  | 1943387537.1664 |  | 90% | 10% | 1832599476.3952 | 5181894.6825 | 203622164.0439 | 482335.2579 | 148014370.1888 | 69680434.2761
DM (inorg) (g) | 0.51148 | 77617012.3636 | 0.51148 | 33301817.4531 |  | 114712552.7357 |  | 1943387537.1664 |  | 90% | 10% | 1818904094.577 | 5143169.3488 | 202100454.953 | 478730.6702 | 148014370.1888 | 69680434.2761
DM (inorg, susp) (g) | 0 | 0 | 0 | 0 |  | 0 |  | 0 |  | 95% | 5% | 0 | 0 | 0 | 0 | 0 | 0
DM (inorg, diss) (g) | 0.51148 | 77617012.3636 | 0.51148 | 33301817.4531 |  | 114712552.7357 |  | 1943387537.1664 |  | 90% | 10% | 1818904094.577 | 5143169.3488 | 202100454.953 | 478730.6702 | 148014370.1888 | 69680434.2761
DM (org) (g) | 0.10028 | 15217090.9091 | 0.10028 | 0 |  | 0 |  | 0 |  | 90% | 10% | 13695381.8182 | 38725.3337 | 1521709.0909 | 3604.5877 | 0 | 0
DM (org, susp) (g) | 0 | 0 | 0 | 0 |  | 0 |  | 0 |  | 95% | 5% | 0 | 0 | 0 | 0 | 0 | 0
DM (org, diss) (g) | 0.10028 | 15217090.9091 | 0.10028 | 0 |  | 0 |  | 0 |  | 90% | 10% | 13695381.8182 | 38725.3337 | 1521709.0909 | 3604.5877 | 0 | 0
N total (g) | 0.22144 | 33604471.0526 | 0.22144 | 0 |  | 0 |  | 0 |  | 95.67% | 4.326% | 32150901.7105 | 90910.5283 | 1453569.3421 | 3443.1799 | 0 | 0
N (inorg) (g) | 0.21108 | 32031289.4737 | 0.21108 | 0 |  | 0 |  | 0 |  | 95.6% | 4.403% | 30620956.5789 | 86584.4251 | 1410332.8947 | 3340.7625 | 0 | 0
N (inorg, susp) (g) | 0.031504 | 4780789.4737 | 0.031504 | 0 |  | 0 |  | 0 |  | 99% | 1% | 4732981.5789 | 13383.0727 | 47807.8947 | 113.2462 | 0 | 0
N (inorg, diss) (g) | 0.17957 | 27250500 | 0.17957 | 0 |  | 0 |  | 0 |  | 95% | 5% | 25887975 | 73201.3524 | 1362525 | 3227.5163 | 0 | 0
N (org) (g) | 0.010367 | 1573181.5789 | 0.010367 | 0 |  | 0 |  | 0 |  | 97.25% | 2.748% | 1529945.1316 | 4326.1032 | 43236.4474 | 102.4175 | 0 | 0
N (org, susp) (g) | 0.0058356 | 885565.7895 | 0.0058356 | 0 |  | 0 |  | 0 |  | 99% | 1% | 876710.1316 | 2479.003 | 8855.6579 | 20.9771 | 0 | 0
N (org, diss) (g) | 0.0045312 | 687615.7895 | 0.0045312 | 0 |  | 0 |  | 0 |  | 95% | 5% | 653235 | 1847.1003 | 34380.7895 | 81.4404 | 0 | 0
Ptotal (g) | 0.0023828 | 361587.3684 | 0.0023828 | 0 |  | 0 |  | 0 |  | 98.71% | 1.295% | 356905.8947 | 1009.1942 | 4681.4737 | 11.0894 | 0 | 0
P (inorg) (g) | 0.00017555 | 26640 | 0.00017555 | 0 |  | 0 |  | 0 |  | 95% | 5% | 25308 | 71.5614 | 1332 | 3.1552 | 0 | 0
P (inorg, susp) (g) | 0 | 0 | 0 | 0 |  | 0 |  | 0 |  | 99% | 1% | 0 | 0 | 0 | 0 | 0 | 0
P (inorg, diss) (g) | 0.00017555 | 26640 | 0.00017555 | 0 |  | 0 |  | 0 |  | 95% | 5% | 25308 | 71.5614 | 1332 | 3.1552 | 0 | 0
P (org) (g) | 0.0022072 | 334947.3684 | 0.0022072 | 0 |  | 0 |  | 0 |  | 99% | 1% | 331597.8947 | 937.6328 | 3349.4737 | 7.9342 | 0 | 0
P (org, susp) (g) | 0 | 0 | 0 | 0 |  | 0 |  | 0 |  | 99% | 1% | 0 | 0 | 0 | 0 | 0 | 0
P (org, diss) (g) | 0.0022072 | 334947.3684 | 0.0022072 | 0 |  | 0 |  | 0 |  | 99% | 1% | 331597.8947 | 937.6328 | 3349.4737 | 7.9342 | 0 | 0
K total (g) | 0.028203 | 4279790 | 0.028203 | 0 |  | 0 |  | 0 |  | 95% | 5% | 4065800.5 | 11496.5383 | 213989.5 | 506.8932 | 0 | 0
K (inorg) (g) | 0.028203 | 4279790 | 0.028203 | 0 |  | 0 |  | 0 |  | 95% | 5% | 4065800.5 | 11496.5383 | 213989.5 | 506.8932 | 0 | 0
K (inorg, susp) (g) | 0 | 0 | 0 | 0 |  | 0 |  | 0 |  | 100% | 0% | 0 | 0 | 0 | 0 | 0 | 0
K (inorg, diss) (g) | 0.028203 | 4279790 | 0.028203 | 0 |  | 0 |  | 0 |  | 95% | 5% | 4065800.5 | 11496.5383 | 213989.5 | 506.8932 | 0 | 0
| Condensate after evaporation (no acidification) 80°C, pH7,8 |  |  | 30% NaOH solution for CIP |  | 37% H2SO4 solution for CIP |  | 96% H2SO4 solution for acidification membranes
|  |  |  | 30 | % | 37 | % | 96 | %
|  |  |  | 300 | g NaOH/L | 370 | g H2SO4/L | 960 | g H2SO4/L
|  |  |  | 1.33 | kg/l | 1.2769 | kg/l | 1.84 | kg/l
|  |  |  | 0.7315 | kg/ton input | 2.043 | kg/ton input | 13.34 | kg/ton input
| Evaporation of high DM input |  |  | 0.55 | L 30% NaOH solution for CIP/ton condensate | 1.6 | L 37% H2SO4 solution for CIP/ton condensate | 7.25 | L 96% H2SO4 solution for acidification membranes/ton condensate
mass (kg/year) |  | 589.1995 |  | 0.431 |  | 1.2038 |  | 7.8599 |  | 45.63% | 54.37% | 272.423 |  | 324.6364 |  | 1.6348
Water (g) | 998.6771 | 588420 | 998.6771 | 301.6996 |  | 758.3676 |  | 314.3968 |  | 45% | 55% | 264930.4786 | 749.1227 | 323803.9183 | 767.0189 | 1060.0672 | 499.0457
Total DM (g) | 1.3229 | 779.4655 | 1.3229 | 129.2998 |  | 445.3905 |  | 7545.524 |  | 90% | 10% | 7492.4905 | 21.1859 | 832.4989 | 1.972 | 574.6903 | 270.5458
DM (inorg) (g) | 0.96073 | 566.0606 | 0.96073 | 129.2998 |  | 445.3905 |  | 7545.524 |  | 90% | 10% | 7300.4262 | 20.6428 | 811.1585 | 1.9215 | 574.6903 | 270.5458
DM (inorg, susp) (g) | 0 | 0 | 0 | 0 |  | 0 |  | 0 |  | 95% | 5% | 0 | 0 | 0 | 0 | 0 | 0
DM (inorg, diss) (g) | 0.96073 | 566.0606 | 0.96073 | 129.2998 |  | 445.3905 |  | 7545.524 |  | 90% | 10% | 7300.4262 | 20.6428 | 811.1585 | 1.9215 | 574.6903 | 270.5458
DM (org) (g) | 0.36219 | 213.4048 | 0.36219 | 0 |  | 0 |  | 0 |  | 90% | 10% | 192.0644 | 0.54309 | 21.3405 | 0.050551 | 0 | 0
DM (org, susp) (g) | 0 | 0 | 0 | 0 |  | 0 |  | 0 |  | 95% | 5% | 0 | 0 | 0 | 0 | 0 | 0
DM (org, diss) (g) | 0.36219 | 213.4048 | 0.36219 | 0 |  | 0 |  | 0 |  | 90% | 10% | 192.0644 | 0.54309 | 21.3405 | 0.050551 | 0 | 0
N total (g) | 4.7252 | 2784.0721 | 4.7252 | 0 |  | 0 |  | 0 |  | 95.09% | 4.913% | 2647.2979 | 7.4856 | 136.7742 | 0.32399 | 0 | 0
N (inorg) (g) | 4.5954 | 2707.6168 | 4.5954 | 0 |  | 0 |  | 0 |  | 95.03% | 4.974% | 2572.9439 | 7.2753 | 134.673 | 0.31901 | 0 | 0
N (inorg, susp) (g) | 0.030035 | 17.6968 | 0.030035 | 0 |  | 0 |  | 0 |  | 99% | 1% | 17.5199 | 0.04954 | 0.17697 | 0.0004192 | 0 | 0
N (inorg, diss) (g) | 4.5654 | 2689.92 | 4.5654 | 0 |  | 0 |  | 0 |  | 95% | 5% | 2555.424 | 7.2258 | 134.496 | 0.31859 | 0 | 0
N (org) (g) | 0.12976 | 76.4553 | 0.12976 | 0 |  | 0 |  | 0 |  | 97.25% | 2.748% | 74.354 | 0.21024 | 2.1013 | 0.0049774 | 0 | 0
N (org, susp) (g) | 0.073044 | 43.0377 | 0.073044 | 0 |  | 0 |  | 0 |  | 99% | 1% | 42.6074 | 0.12048 | 0.43038 | 0.0010195 | 0 | 0
N (org, diss) (g) | 0.056717 | 33.4175 | 0.056717 | 0 |  | 0 |  | 0 |  | 95% | 5% | 31.7467 | 0.089767 | 1.6709 | 0.0039579 | 0 | 0
Ptotal (g) | 0.0080094 | 4.7192 | 0.0080094 | 0 |  | 0 |  | 0 |  | 96.62% | 3.375% | 4.5599 | 0.012894 | 0.15927 | 0.00037728 | 0 | 0
P (inorg) (g) | 0.0047556 | 2.802 | 0.0047556 | 0 |  | 0 |  | 0 |  | 95% | 5% | 2.6619 | 0.0075268 | 0.1401 | 0.00033187 | 0 | 0
P (inorg, susp) (g) | 0 | 0 | 0 | 0 |  | 0 |  | 0 |  | 99% | 1% | 0 | 0 | 0 | 0 | 0 | 0
P (inorg, diss) (g) | 0.0047556 | 2.802 | 0.0047556 | 0 |  | 0 |  | 0 |  | 95% | 5% | 2.6619 | 0.0075268 | 0.1401 | 0.00033187 | 0 | 0
P (org) (g) | 0.0032538 | 1.9172 | 0.0032538 | 0 |  | 0 |  | 0 |  | 99% | 1% | 1.898 | 0.0053668 | 0.019172 | 4.5413e-05 | 0 | 0
P (org, susp) (g) | 0 | 0 | 0 | 0 |  | 0 |  | 0 |  | 99% | 1% | 0 | 0 | 0 | 0 | 0 | 0
P (org, diss) (g) | 0.0032538 | 1.9172 | 0.0032538 | 0 |  | 0 |  | 0 |  | 99% | 1% | 1.898 | 0.0053668 | 0.019172 | 4.5413e-05 | 0 | 0
K total (g) | 0.03749 | 22.0891 | 0.03749 | 0 |  | 0 |  | 0 |  | 95% | 5% | 20.9846 | 0.059337 | 1.1045 | 0.0026162 | 0 | 0
K (inorg) (g) | 0.03749 | 22.0891 | 0.03749 | 0 |  | 0 |  | 0 |  | 95% | 5% | 20.9846 | 0.059337 | 1.1045 | 0.0026162 | 0 | 0
K (inorg, susp) (g) | 0 | 0 | 0 | 0 |  | 0 |  | 0 |  | 100% | 0% | 0 | 0 | 0 | 0 | 0 | 0
K (inorg, diss) (g) | 0.03749 | 22.0891 | 0.03749 | 0 |  | 0 |  | 0 |  | 95% | 5% | 20.9846 | 0.059337 | 1.1045 | 0.0026162 | 0 | 0
| Condensate after evaporation (+ acidification) 80°C, pH7,8-->pH 6,5 |  |  | 30% NaOH solution for CIP |  | 37% H2SO4 solution for CIP |  | 96% H2SO4 solution for acidification membranes
|  |  |  | 30 | % | 37 | % | 96 | %
|  |  |  | 300 | g NaOH/L | 370 | g H2SO4/L | 960 | g H2SO4/L
|  |  |  | 1.33 | kg/l | 1.2769 | kg/l | 1.84 | kg/l
|  |  |  | 0.7315 | kg/ton input | 2.043 | kg/ton input | 13.34 | kg/ton input
| Evaporation of high DM input |  |  | 0.55 | L 30% NaOH solution for CIP/ton condensate | 1.6 | L 37% H2SO4 solution for CIP/ton condensate | 7.25 | L 96% H2SO4 solution for acidification membranes/ton condensate
mass (kg/year) |  | 116800792.1891 |  | 85439.7795 |  | 238628.6905 |  | 1558122.5678 |  | 45.64% | 54.36% | 54021742.835 |  | 64337171.9219 |  | 324068.47
Water (g) | 998.3424 | 116607187200 | 998.3424 | 59807845.6404 |  | 150336074.9986 |  | 62324902.7121 |  | 45% | 55% | 52501280446.2204 | 148453663.4824 | 64168231656.4917 | 152000155.3408 | 210143920.639 | 98929040.6866
Total DM (g) | 1.6576 | 193604989.0909 | 1.6576 | 25631933.8459 |  | 88292615.4754 |  | 1495797665.0904 |  | 90% | 10% | 1520462388.7632 | 4299289.6531 | 168940265.4181 | 400181.6152 | 113924549.3213 | 53632036.2765
DM (inorg) (g) | 1.2957 | 151335292.1212 | 1.2957 | 25631933.8459 |  | 88292615.4754 |  | 1495797665.0904 |  | 90% | 10% | 1482419661.4904 | 4191719.2818 | 164713295.7212 | 390168.8716 | 113924549.3213 | 53632036.2765
DM (inorg, susp) (g) | 0 | 0 | 0 | 0 |  | 0 |  | 0 |  | 95% | 5% | 0 | 0 | 0 | 0 | 0 | 0
DM (inorg, diss) (g) | 1.2957 | 151335292.1212 | 1.2957 | 25631933.8459 |  | 88292615.4754 |  | 1495797665.0904 |  | 90% | 10% | 1482419661.4904 | 4191719.2818 | 164713295.7212 | 390168.8716 | 113924549.3213 | 53632036.2765
DM (org) (g) | 0.3619 | 42269696.9697 | 0.3619 | 0 |  | 0 |  | 0 |  | 90% | 10% | 38042727.2727 | 107570.3713 | 4226969.697 | 10012.7436 | 0 | 0
DM (org, susp) (g) | 0 | 0 | 0 | 0 |  | 0 |  | 0 |  | 95% | 5% | 0 | 0 | 0 | 0 | 0 | 0
DM (org, diss) (g) | 0.3619 | 42269696.9697 | 0.3619 | 0 |  | 0 |  | 0 |  | 90% | 10% | 38042727.2727 | 107570.3713 | 4226969.697 | 10012.7436 | 0 | 0
N total (g) | 0.24882 | 29062721.0526 | 0.24882 | 0 |  | 0 |  | 0 |  | 95.78% | 4.22% | 27836239.2105 | 78710.3029 | 1226481.8421 | 2905.2605 | 0 | 0
N (inorg) (g) | 0.23535 | 27489539.4737 | 0.23535 | 0 |  | 0 |  | 0 |  | 95.7% | 4.304% | 26306294.0789 | 74384.1997 | 1183245.3947 | 2802.8431 | 0 | 0
N (inorg, susp) (g) | 0.040931 | 4780789.4737 | 0.040931 | 0 |  | 0 |  | 0 |  | 99% | 1% | 4732981.5789 | 13383.0727 | 47807.8947 | 113.2462 | 0 | 0
N (inorg, diss) (g) | 0.19442 | 22708750 | 0.19442 | 0 |  | 0 |  | 0 |  | 95% | 5% | 21573312.5 | 61001.127 | 1135437.5 | 2689.5969 | 0 | 0
N (org) (g) | 0.013469 | 1573181.5789 | 0.013469 | 0 |  | 0 |  | 0 |  | 97.25% | 2.748% | 1529945.1316 | 4326.1032 | 43236.4474 | 102.4175 | 0 | 0
N (org, susp) (g) | 0.0075818 | 885565.7895 | 0.0075818 | 0 |  | 0 |  | 0 |  | 99% | 1% | 876710.1316 | 2479.003 | 8855.6579 | 20.9771 | 0 | 0
N (org, diss) (g) | 0.0058871 | 687615.7895 | 0.0058871 | 0 |  | 0 |  | 0 |  | 95% | 5% | 653235 | 1847.1003 | 34380.7895 | 81.4404 | 0 | 0
Ptotal (g) | 0.0030958 | 361587.3684 | 0.0030958 | 0 |  | 0 |  | 0 |  | 98.71% | 1.295% | 356905.8947 | 1009.1942 | 4681.4737 | 11.0894 | 0 | 0
P (inorg) (g) | 0.00022808 | 26640 | 0.00022808 | 0 |  | 0 |  | 0 |  | 95% | 5% | 25308 | 71.5614 | 1332 | 3.1552 | 0 | 0
P (inorg, susp) (g) | 0 | 0 | 0 | 0 |  | 0 |  | 0 |  | 99% | 1% | 0 | 0 | 0 | 0 | 0 | 0
P (inorg, diss) (g) | 0.00022808 | 26640 | 0.00022808 | 0 |  | 0 |  | 0 |  | 95% | 5% | 25308 | 71.5614 | 1332 | 3.1552 | 0 | 0
P (org) (g) | 0.0028677 | 334947.3684 | 0.0028677 | 0 |  | 0 |  | 0 |  | 99% | 1% | 331597.8947 | 937.6328 | 3349.4737 | 7.9342 | 0 | 0
P (org, susp) (g) | 0 | 0 | 0 | 0 |  | 0 |  | 0 |  | 99% | 1% | 0 | 0 | 0 | 0 | 0 | 0
P (org, diss) (g) | 0.0028677 | 334947.3684 | 0.0028677 | 0 |  | 0 |  | 0 |  | 99% | 1% | 331597.8947 | 937.6328 | 3349.4737 | 7.9342 | 0 | 0
K total (g) | 0.036642 | 4279790 | 0.036642 | 0 |  | 0 |  | 0 |  | 95% | 5% | 4065800.5 | 11496.5383 | 213989.5 | 506.8932 | 0 | 0
K (inorg) (g) | 0.036642 | 4279790 | 0.036642 | 0 |  | 0 |  | 0 |  | 95% | 5% | 4065800.5 | 11496.5383 | 213989.5 | 506.8932 | 0 | 0
K (inorg, susp) (g) | 0 | 0 | 0 | 0 |  | 0 |  | 0 |  | 100% | 0% | 0 | 0 | 0 | 0 | 0 | 0
K (inorg, diss) (g) | 0.036642 | 4279790 | 0.036642 | 0 |  | 0 |  | 0 |  | 95% | 5% | 4065800.5 | 11496.5383 | 213989.5 | 506.8932 | 0 | 0

## MF-RO-IX
| Fill in boxes | Input |  | Microfiltration |  | Liquid fraction |  | Solids |  | Additive/no additive | [5 empty] | Reverse osmosis |  | Mineral concentrate |  | permeate |  | rinse water |  | Additive/no additive | [5 empty] | Ion exchange |  | Spent regenerant solution |  | Purified water
| Composition input (e.g. LF of digestate) | Mass | Calculated concentration | Recovery rate (%) to liquid fraction | Recovery rate (%) to Solids | mass | concentration | mass | concentration | CIP: Cleaning in place: a rinse of the membranes, mass does not end up in end products, but in 'rinse water' | [5 empty] | Recovery rate (%) to mineral concentrate | Recovery rate (%) to permeate | mass | concentration | mass | concentration | mass | concentration | Regeneration of ion exchange resins | [5 empty] | Recovery rate (%) to spent regenerant solution | Recovery rate (%) to purified water | mass | concentration | mass | concentration
|  |  | g/kg |  | g/kg |  | g/kg |  | g/kg | [7 empty] | g/kg |  | g/kg |  | g/kg |  | g/kg | [7 empty] | g/kg |  | g/kg |  | g/kg
[10 empty] | 30% NaOH solution for CIP |  | 37% H2SO4 solution for CIP |  | 96% H2SO4 solution for acidification membranes | [9 empty] | rinse water |  | 96% H2SO4 solution for regeneration |  | 50% NaOH solution for reneration
[10 empty] | 30 | % | 37 | % | 96 | % | [8 empty] | 100 | % | 96 | % | 50 | %
[10 empty] | 300 | g NaOH/L | 370 | g H2SO4/L | 960 | g H2SO4/L | [8 empty] | 1000 | g /L | 960 | g H2SO4/L | 500 | g NaOH/L
[10 empty] | 1.33 | kg/l | 1.2769 | kg/l | 1.84 | kg/l | [8 empty] | 1 | kg/l | 1.84 | kg/l | 1.515 | kg/l
[10 empty] | 0.7315 | kg/ton input | 2.043 | kg/ton input | 13.34 | kg/ton input | [8 empty] | 99.97 | kg/ton input | 0.0184 | kg/ton input | 0.0303 | kg/ton input
[10 empty] | 0.55 | L 30% NaOH solution for CIP/ton LF | 1.6 | L 37% H2SO4 solution for CIP/ton LF | 7.25 | L 96% H2SO4 solution for acidification membranes/ton LF | [8 empty] | 99.97 | L rinse water/ton LF | 0.01 | L 96% H2SO4 solution for regeneration/ton LF | 0.02 | L 50% NaOH solution for reneration/ton LF
mass (kg/year) | 161000 | 161000 |  | 40.06% | 59.94% | 96504.5753 |  | 64495.4247 |  | 70.5931 |  | 197.1627 |  | 1287.371 |  | 46.02% | 53.98% | 45002.2417 |  | 52789.7046 |  | 267.7558 |  | 5277.3868 |  | 0.97133 |  | 1.5995 |  | 10.79% | 89.21% | 5696.7009 |  | 52372.9613
Water (g) | 411.4241 | 156009000 |  | 61% | 39% | 95165490 | 986.1241 | 60843510 | 943.3772 | 49415.1678 |  | 124212.5057 |  | 51494.8414 |  | 45% | 55% | 42847643.1786 | 952.1224 | 52369341.6628 | 992.037 | 173627.6735 | 648.4553 | 5277386.769 |  | 38.8532 |  | 799.764 |  | sum rinse water+acid+base | permeate RO | 5278225.3862 | 926.5407 | 52369341.6628 | 999.9309
Total DM (g) | 31 | 4991000 | 31 | 73.17% | 26.83% | 1339085.3 | 13.8759 | 3651914.7 | 56.6228 | 21177.929 |  | 72950.2018 |  | 1235876.1931 |  | 83.67% | 16.33% | 2154598.5545 | 47.8776 | 420362.9386 | 7.963 | 94128.1308 | 351.5447 | 0 |  | 932.4773 |  | 799.764 |  | 99.55% | 0.449% | 418475.4976 | 73.4593 | 3619.6824 | 0.069114
DM (inorg) (g) | 12.4 | 1996400 | 12.4 | 67.5% | 32.5% | 648830 | 6.7233 | 1347570 | 20.894 | 21177.929 |  | 72950.2018 |  | 1235876.1931 |  | 80.79% | 19.21% | 1522737.9545 | 33.8369 | 361968.2386 | 6.8568 | 94128.1308 | 351.5447 | 0 |  | 932.4773 |  | 799.764 |  | 99.48% | 0.5214% | 360080.7976 | 63.2087 | 3619.6824 | 0.069114
DM (inorg, susp) (g) | 2.7805 | 998200 | 6.2 | 10% | 90% | 99820 | 1.0344 | 898380 | 13.9294 | 0 |  | 0 |  | 0 |  | 95% | 5% | 94829 | 2.1072 | 4991 | 0.094545 | 0 | 0 | 0 |  | 46.6239 |  | 39.9882 |  | 99% | 1% | 5027.7021 | 0.88256 | 49.91 | 0.00095297
DM (inorg, diss) (g) | 9.6195 | 998200 | 6.2 | 55% | 45% | 549010 | 5.689 | 449190 | 6.9647 | 21177.929 |  | 72950.2018 |  | 1235876.1931 |  | 80% | 20% | 1427908.9545 | 31.7297 | 356977.2386 | 6.7623 | 94128.1308 | 351.5447 | 0 |  | 885.8535 |  | 759.7758 |  | 99% | 1% | 355053.0955 | 62.3261 | 3569.7724 | 0.068161
DM (org) (g) | 18.6 | 2994600 | 18.6 | 76.95% | 23.05% | 690255.3 | 7.1526 | 2304344.7 | 35.7288 | 0 |  | 0 |  | 0 |  | 91.54% | 8.46% | 631860.6 | 14.0406 | 58394.7 | 1.1062 | 0 | 0 | 0 |  | 0 |  | 0 |  | 100% | 0% | 58394.7 | 10.2506 | 0 | 0
DM (org, susp) (g) |  | 2126166 | 13.206 | 10% | 90% | 212616.6 | 2.2032 | 1913549.4 | 29.6695 | 0 |  | 0 |  | 0 |  | 95% | 5% | 201985.77 | 4.4883 | 10630.83 | 0.20138 | 0 | 0 | 0 |  | 0 |  | 0 |  | 100% | 0% | 10630.83 | 1.8661 | 0 | 0
DM (org, diss) (g) |  | 868434 | 5.394 | 55% | 45% | 477638.7 | 4.9494 | 390795.3 | 6.0593 | 0 |  | 0 |  | 0 |  | 90% | 10% | 429874.83 | 9.5523 | 47763.87 | 0.9048 | 0 | 0 | 0 |  | 0 |  | 0 |  | 100% | 0% | 47763.87 | 8.3845 | 0 | 0
N total (g) | 5.3 | 853300 | 5.3 | 51.78% | 48.22% | 411424.1453 | 4.2633 | 441875.8547 | 6.8513 | 0 |  | 0 |  | 0 |  | 90.55% | 9.453% | 372533.9038 | 8.2781 | 38890.2415 | 0.7367 | 0 | 0 | 0 |  | 0 |  | 0 |  | 99.94% | 0.05563% | 38868.6061 | 6.823 | 21.6353 | 0.0004131
N (inorg) (g) | 4.2105 | 677894.7368 | 4.2105 | 42.9% | 57.1% | 387077.8947 | 4.011 | 290816.8421 | 4.5091 | 0 |  | 0 |  | 0 |  | 90.02% | 9.984% | 348431.1158 | 7.7425 | 38646.7789 | 0.73209 | 0 | 0 | 0 |  | 0 |  | 0 |  | 99.95% | 0.04999% | 38627.4589 | 6.7807 | 19.32 | 0.00036889
N (inorg, susp) (g) |  | 33894.7368 | 0.21053 | 2% | 98% | 677.8947 | 0.0070245 | 33216.8421 | 0.51503 | 0 |  | 0 |  | 0 |  | 99% | 1% | 671.1158 | 0.014913 | 6.7789 | 0.00012841 | 0 | 0 | 0 |  | 0 |  | 0 |  | 100% | 0% | 6.7789 | 0.00119 | 0 | 0
N (inorg, diss) (g) | 4 | 644000 | 4 | 60% | 40% | 386400 | 4.004 | 257600 | 3.9941 | 0 |  | 0 |  | 0 |  | 90% | 10% | 347760 | 7.7276 | 38640 | 0.73196 | 0 | 0 | 0 |  | 0 |  | 0 |  | 99.95% | 0.05% | 38620.68 | 6.7795 | 19.32 | 0.00036889
N (org) (g) | 1.0895 | 175405.2632 | 1.0895 | 86.12% | 13.88% | 24346.2505 | 0.25228 | 151059.0126 | 2.3422 | 0 |  | 0 |  | 0 |  | 99% | 1% | 24102.788 | 0.53559 | 243.4625 | 0.0046119 | 0 | 0 | 0 |  | 0 |  | 0 |  | 99.05% | 0.951% | 241.1472 | 0.042331 | 2.3153 | 4.4209e-05
N (org, susp) (g) |  | 59637.7895 | 0.37042 | 2% | 98% | 1192.7558 | 0.01236 | 58445.0337 | 0.90619 | 0 |  | 0 |  | 0 |  | 99% | 1% | 1180.8282 | 0.026239 | 11.9276 | 0.00022594 | 0 | 0 | 0 |  | 0 |  | 0 |  | 100% | 0% | 11.9276 | 0.0020938 | 0 | 0
N (org, diss) (g) |  | 115767.4737 | 0.71905 | 20% | 80% | 23153.4947 | 0.23992 | 92613.9789 | 1.436 | 0 |  | 0 |  | 0 |  | 99% | 1% | 22921.9598 | 0.50935 | 231.5349 | 0.004386 | 0 | 0 | 0 |  | 0 |  | 0 |  | 99% | 1% | 229.2196 | 0.040237 | 2.3153 | 4.4209e-05
Ptotal (g) | 0.3 | 48300 | 0.3 | 82.96% | 17.04% | 8231.286 | 0.085294 | 40068.714 | 0.62126 | 0 |  | 0 |  | 0 |  | 98.37% | 1.631% | 8097.041 | 0.17993 | 134.245 | 0.002543 | 0 | 0 | 0 |  | 0 |  | 0 |  | 95.3% | 4.702% | 127.9325 | 0.022457 | 6.3125 | 0.00012053
P (inorg) (g) | 0.024 | 3864 | 0.024 | 63.5% | 36.5% | 1410.36 | 0.014614 | 2453.64 | 0.038044 | 0 |  | 0 |  | 0 |  | 95.32% | 4.682% | 1344.3242 | 0.029872 | 66.0358 | 0.0012509 | 0 | 0 | 0 |  | 0 |  | 0 |  | 95.08% | 4.915% | 62.79 | 0.011022 | 3.2458 | 6.1974e-05
P (inorg, susp) (g) | 0.01392 | 2241.12 | 0.01392 | 5% | 95% | 112.056 | 0.0011611 | 2129.064 | 0.033011 | 0 |  | 0 |  | 0 |  | 99% | 1% | 110.9354 | 0.0024651 | 1.1206 | 2.1227e-05 | 0 | 0 | 0 |  | 0 |  | 0 |  | 100% | 0% | 1.1206 | 0.0001967 | 0 | 0
P (inorg, diss) (g) | 0.01008 | 1622.88 | 0.01008 | 80% | 20% | 1298.304 | 0.013453 | 324.576 | 0.0050325 | 0 |  | 0 |  | 0 |  | 95% | 5% | 1233.3888 | 0.027407 | 64.9152 | 0.0012297 | 0 | 0 | 0 |  | 0 |  | 0 |  | 95% | 5% | 61.6694 | 0.010825 | 3.2458 | 6.1974e-05
P (org) (g) | 0.276 | 44436 | 0.276 | 84.65% | 15.35% | 6820.926 | 0.07068 | 37615.074 | 0.58322 | 0 |  | 0 |  | 0 |  | 99% | 1% | 6752.7167 | 0.15005 | 68.2093 | 0.0012921 | 0 | 0 | 0 |  | 0 |  | 0 |  | 95.5% | 4.496% | 65.1425 | 0.011435 | 3.0668 | 5.8556e-05
P (org, susp) (g) | 0.08556 | 13775.16 | 0.08556 | 5% | 95% | 688.758 | 0.0071371 | 13086.402 | 0.2029 | 0 |  | 0 |  | 0 |  | 99% | 1% | 681.8704 | 0.015152 | 6.8876 | 0.00013047 | 0 | 0 | 0 |  | 0 |  | 0 |  | 99.99% | 0.01% | 6.8869 | 0.0012089 | 0.00068876 | 1.3151e-08
P (org, diss) (g) | 0.19044 | 30660.84 | 0.19044 | 20% | 80% | 6132.168 | 0.063543 | 24528.672 | 0.38032 | 0 |  | 0 |  | 0 |  | 99% | 1% | 6070.8463 | 0.1349 | 61.3217 | 0.0011616 | 0 | 0 | 0 |  | 0 |  | 0 |  | 95% | 5% | 58.2556 | 0.010226 | 3.0661 | 5.8543e-05
K total (g) | 4.1 | 660100 | 4.1 | 44.2% | 55.8% | 368335.8 | 3.8168 | 291764.2 | 4.5238 | 0 |  | 0 |  | 0 |  | 95.38% | 4.624% | 351305.22 | 7.8064 | 17030.58 | 0.32261 | 0 | 0 | 0 |  | 0 |  | 0 |  | 99.97% | 0.03% | 17025.4708 | 2.9887 | 5.1092 | 9.7554e-05
K (inorg) (g) |  | 660100 | 4.1 | 44.2% | 55.8% | 368335.8 | 3.8168 | 291764.2 | 4.5238 | 0 |  | 0 |  | 0 |  | 95.38% | 4.624% | 351305.22 | 7.8064 | 17030.58 | 0.32261 | 0 | 0 | 0 |  | 0 |  | 0 |  | 99.97% | 0.03% | 17025.4708 | 2.9887 | 5.1092 | 9.7554e-05
K (inorg, susp) (g) |  | 92414 | 0.574 | 30% | 70% | 27724.2 | 0.28728 | 64689.8 | 1.003 | 0 |  | 0 |  | 0 |  | 100% | 0% | 27724.2 | 0.61606 | 0 | 0 | 0 | 0 | 0 |  | 0 |  | 0 |  | 100% | 0% | 0 | 0 | 0 | 0
K (inorg, diss) (g) |  | 567686 | 3.526 | 60% | 40% | 340611.6 | 3.5295 | 227074.4 | 3.5208 | 0 |  | 0 |  | 0 |  | 95% | 5% | 323581.02 | 7.1903 | 17030.58 | 0.32261 | 0 | 0 | 0 |  | 0 |  | 0 |  | 99.97% | 0.03% | 17025.4708 | 2.9887 | 5.1092 | 9.7554e-05

## Dryer
Fluidized bed dryer | Fill in boxes | Input |  | Drying |  | Dried product |  | water vapour
| Composition input (e.g. solid fraction of digestate) | Mass | Calculated concentration | Recovery rate (%) to dried product | Recovery rate (%) to water vapour | mass | concentration | mass | concentration
|  |  | g/kg |  |  |  | g/kg |  | g/kg
mass (kg/year) | 1000 | 1000 |  | 21.44% | 78.56% | 214.3988 |  | 785.6012
Water (g) |  | 769000 |  | 5% | 95% | 38450 | 179.3387 | 730550 | 929.9248
Total DM (g) | 231 | 231000 | 231 | 76.17% | 23.83% | 175948.8333 | 820.6613 | 55051.1667 | 70.0752
DM (inorg) (g) | 71 | 71000 | 71 | 55.14% | 44.86% | 39148.8333 | 182.5982 | 31851.1667 | 40.5437
DM (inorg, susp) (g) | 7.2977 | 7297.6667 | 7.2977 | 100% | 0% | 7297.6667 | 34.0378 | 0 | 0
DM (inorg, diss) (g) | 63.7023 | 63702.3333 | 63.7023 | 50% | 50% | 31851.1667 | 148.5604 | 31851.1667 | 40.5437
DM (org) (g) | 160 | 160000 | 160 | 85.5% | 14.5% | 136800 | 638.0632 | 23200 | 29.5315
DM (org, susp) (g) |  | 113600 | 113.6 | 100% | 0% | 113600 | 529.8536 | 0 | 0
DM (org, diss) (g) |  | 46400 | 46.4 | 50% | 50% | 23200 | 108.2095 | 23200 | 29.5315
N total (g) | 8.8 | 8800 | 8.8 | 67.27% | 32.73% | 5920 | 27.6121 | 2880 | 3.666
N (inorg) (g) | 5.0526 | 5052.6316 | 5.0526 | 43% | 57% | 2172.6316 | 10.1336 | 2880 | 3.666
N (inorg, susp) (g) |  | 252.6316 | 0.25263 | 100% | 0% | 252.6316 | 1.1783 | 0 | 0
N (inorg, diss) (g) | 4.8 | 4800 | 4.8 | 40% | 60% | 1920 | 8.9553 | 2880 | 3.666
N (org) (g) | 3.7474 | 3747.3684 | 3.7474 | 100% | 0% | 3747.3684 | 17.4785 | 0 | 0
N (org, susp) (g) |  | 1274.1053 | 1.2741 | 100% | 0% | 1274.1053 | 5.9427 | 0 | 0
N (org, diss) (g) |  | 2473.2632 | 2.4733 | 100% | 0% | 2473.2632 | 11.5358 | 0 | 0
Ptotal (g) | 5.8 | 5800 | 5.8 | 100% | 0% | 5800 | 27.0524 | 0 | 0
P (inorg) (g) | 1.6667 | 1666.6667 | 1.6667 | 100% | 0% | 1666.6667 | 7.7737 | 0 | 0
P (inorg, susp) (g) | 1.5167 | 1516.6667 | 1.5167 | 100% | 0% | 1516.6667 | 7.074 | 0 | 0
P (inorg, diss) (g) | 0.15 | 150 | 0.15 | 100% | 0% | 150 | 0.69963 | 0 | 0
P (org) (g) | 4.1333 | 4133.3333 | 4.1333 | 100% | 0% | 4133.3333 | 19.2787 | 0 | 0
P (org, susp) (g) | 3.1 | 3100 | 3.1 | 100% | 0% | 3100 | 14.459 | 0 | 0
P (org, diss) (g) | 1.0333 | 1033.3333 | 1.0333 | 100% | 0% | 1033.3333 | 4.8197 | 0 | 0
K total (g) | 3.7 | 3700 | 3.7 | 100% | 0% | 3700 | 17.2576 | 0 | 0
K (inorg) (g) |  | 3700 | 3.7 | 100% | 0% | 3700 | 17.2576 | 0 | 0
K (inorg, susp) (g) |  | 518 | 0.518 | 100% | 0% | 518 | 2.4161 | 0 | 0
K (inorg, diss) (g) |  | 3182 | 3.182 | 100% | 0% | 3182 | 14.8415 | 0 | 0

## additive dosage (hidden)
Centrifuge, screw press, belt press
Calculation concentration polymer added to digestate
|  | DM% | DM (kg/ton) | kg PM/ton DM | kg PM/ton dig | concentration(%) | g PM/L solution | L/ton digestaat |  | price (€/kg) | price (€/kg solution)
|  | 14 | 140 | 7 | 0.98 | 0.5 | 5 | 196 |  | 3 | 0.015
|  |  |  | 14.29 | 2.0006 | 0.5 | 5 | 400.12
[5 empty] | 0.35 | 0.35 | 3.5 | 100
[5 empty] | 0.25 | 0.5 | 5 | 50
[5 empty] | 0.2 | 0.49751 | 4.9751 | 40.2
[5 empty] | 0.0558 | 62 | 620 | 0.09
Zeer variabel, grootteorde 0.1-0.2kg polymeer /ton digestaat (vers materiaal)
[6 empty] | powder polymer solution | [8 empty] | Fe2(SO4)3 | 0.9 | L solution/m³ digestate
[6 empty] | g PM/L solution - kg/m³ | % solution | g PM/m³ digestate
[6 empty] | 5 | 0.5 | 250 | 500 | 800 | 63 | 230 | 100 | 350
[6 empty] | 3.5 | 0.35
[8 empty] | 0.25 | 0.5 | 0.8 | 0.063 | 0.23 | 0.1 | 0.35 | kg PM/m³ digestate
[7 empty] | concentration solution (%) | [6 empty] | Price
[5 empty] | Centrifuge | Polymer solution | 0.5 | 50 | 100 | 160 | L solution/m³ digestate |  |  | 3 | €/kg powder PM
[8 empty] | 0.75 | 1.5 | 2.4 | €/m³ digestate
[5 empty] | DAF | Polymer solution | 0 | 46 | 0.1 | 0.16 | L solution/m³ digestate
[8 empty] | 0.69 | 0.0015 | 0.0024 | €/m³ digestate
[5 empty] | Centrifuge | Fe2SO43 | 40 | 4.5 | 0.00091667 | 0.945 | L solution/m³ digestate |  |  | 0.14 | €/kg FeSO4 40%
[8 empty] | 0.9576 | 0.00019507 |  | €/m³ digestate
[5 empty] | Centrifuge | MgCl2 | 32 | 1.75 |  |  | L solution/m³ digestate |  |  | 2.24 | €/kg MgCl2 32%
[8 empty] | 5.0176 |  |  | €/m³ digestate
[5 empty] | Centrifuge | FeCl3 | 40 | 3 | 3.5 | 15 | L solution/m³ digestate |  |  | 0.17 | €/kg FeCl3 40% |  |  |  | 0.40562
[8 empty] | 0.73338 | 0.85561 |  | €/m³ digestate
[5 empty] | DAF | FeCl3 | 40 | 3.5 |  |  | L solution/m³ digestate
[8 empty] | 0.85561 | 0 | 0 | €/m³ digestate | [5 empty] | In 2019 werd ongeveer elke 100 m3 RO-permeaat dat door de ionenwisselaars heenstroomde geregeneerd (dus elke 100 m3 ingaand water resulteerde dan in 110 m3 gezuiverd water + regeneratiewater).
[5 empty] | DAF | antifoam | 100 | 0.01 | 0.1 |  | L solution/m³ digestate |  |  | 3.2 | €/kg antifoam |  | GZV verbruikt per keer regenereren 1 L zwavelzuur (96%) en 2 L natronloog (50%). Het overgrote deel van het volume aan geproduceerd regeneratiewater is toegevoegd schoon spoelwater.
[8 empty] | 0.032 | 0.32 |  | €/m³ digestate
[5 empty] | evaporator | anti-foam |  | 0.4 | 1.5 |  | L solution/m³ digestate | [5 empty] | Gebaseerd op het gemiddelde van februari t/m half mei 2021 wordt er (aannemende dat er nog steeds 10 m3 regeneratiewater per keer regenereren ontstaat) ongeveer elke 130 m3 influent van de ionenwisselaar geregeneerd.
[8 empty] | 1.28 | 4.8 | 0 | €/m³ digestate | [5 empty] | Ik had eigenlijk verwacht dat dit veel hoger zou zijn (op basis van wat GZV me verteld had) maar het valt dus erg tegen.
[5 empty] | DAF | Polymer solution | 0.5 | 46 | 12.6 | 20 | L solution/m³ digestate |  |  | 3 | €/kg powder PM |  | Wat is de capaciteit van de ionenwisselaar(s): …m³/h of …m³/dag
[8 empty] | 0.69 | 0.189 | 0.3 | €/m³ digestate
[5 empty] | N-scrubbing | H2SO4 | 96 |  |  |  | L solution/m³ digestate |  |  | 0.14 | €/kg H2SO4 96% |  | Klopt de volgende vereenvoudiging?
[8 empty] | 0 | 0 | 0 | €/m³ digestate | [5 empty] | In 2019: regeneratie ionenwisselaars om de 100m³ RO permeate
[5 empty] | evaporation | H2SO4 | 96 | 8 | 3 | 6 | L solution/m³ digestate | [5 empty] | 10 m³ regeneratiewater = 1L H2SO4 (96%) + 2L NaOH (50%) + 9.997 L schoon spoelwater
[8 empty] | 2.0608 | 0.7728 | 1.5456 | €/m³ digestate
[5 empty] | RO (CIP) | H2SO4 | 37 | 1.6 |  |  | L solution/m³ digestate |  |  | 0.13 | €/kg H2SO4 37% |  | In 2021: regeneratie ionenwisselaars om de 120m³ RO permeate
[8 empty] | 0.2656 | 0 | 0 | €/m³ digestate | [5 empty] | 10 m³ regeneratiewater = 1L H2SO4 (96%) + 2L NaOH (50%) + 9.997 L schoon spoelwater
[5 empty] | RO (CIP) | NaOH | 30 | 0.55 |  |  | L solution/m³ digestate |  |  | 0.35 | €/kg NaOH 30% |  | Wat de maximale capaciteit is weet ik niet. Ik weet wel hoeveel m3 er gemiddeld per dag doorheen gaat. Dat is ongeveer 50 m3 per dag en hij draait praktisch 24 uur per dag.
[8 empty] | 0.25603 | 0 | 0 | €/m³ digestate
[5 empty] | som CIP |  |  | 0.52162 | 0 | 0 | [6 empty] | Je vereenvoudiging klopt inderdaad.
[5 empty] | RO (acidif) | H2SO4 | 96 | 1.5 | 13 | 7.25 | L solution/m³ digestate
[8 empty] | 0.26815 | 2.324 | 1.2961 | €/m³ digestate
|  |  |  | CIP 0,11-0,22€/m³ | IX | H2SO4 | 96 | 0.01 | 0.01 |  | L solution/m³ digestate |  |  | 0.14 | €/kg H2SO4 96%
|  |  |  | CIP 0,88€/m³ |  |  |  | 0.0017877 | 0.0017877 | 0 | €/m³ digestate | [5 empty] | AM-Power
[5 empty] | IX | NaOH | 50 | 0.02 | 0.02 |  | L solution/m³ digestate |  |  | 0.4 | €/kg NaOH 50% |  | 100% produced distillate à RO
[8 empty] | 0.010215 | 0.010215 | 0 | €/m³ digestate | [5 empty] | RO | [18 empty] | A solid fraction – demi water (included acid) ratio of 2 (w/v) was used. After lowering and stabilisation of the pH, samples were centrifuged at 3500 rpm during 10 minutes and thereafter the ortho-P concentration was measured in the supernatant.
[5 empty] | IX | spoelwater | 100 | 99.97 | 83.3033 |  | L solution/m³ digestate | [5 empty] | à75% dischargeble water
[8 empty] | 44.6781 | 37.2295 | 0 | €/m³ digestate | l | l | l |  |  | à25% concentrate
[7 empty] | (kg/l) | kg solution/m³ digestate |  |  |  | 1 | 10000 | 100000 | [7 empty] | GZV | Rapport_massabalansen_MMM_werkversie_20-07-2021
[6 empty] | density FeSO4 40% | 1.52 | 6.84 | 0.0013933 | [7 empty] | Dischargeble water:
[6 empty] | density MgCl2 32% | 1.28 | 2.24 |  |  |  |  | 10m³ per 100m³ RO permeate |  |  |  | 10 – 15 m3 for polymer |  |  |  |  | Vlak voor de DAF wordt 10 ml antischuimmiddel per ton influent van de DAF toegevoegd
[6 empty] | density FeCL3 40% | 1.438 | 4.314 | 5.033 | 21.57 | [6 empty] | 5 m3 cleaning activities à The water used to flush out the load goes with the organic waste streams. The wash water (+rain water) that lands on the concrete pavement is pumped up and mixed with the liquid fraction.
[5 empty] | DAF | density antifoam 100% | 1 | 0.01 | 0.1 |  |  |  | 1L H2SO4 96%; 2L NaOH(50%) per 100m³ RO input | [8 empty] | 0.063 kg PM/ton input
[5 empty] | evap | density antifoam 100% | 1 | 0.4 | 1.5 | 0 | [6 empty] | Concentrate:
[5 empty] | scrubbing | density H2SO4 96% | 1.84 | 0 | 0 | 0 |  |  | 10m³ per 120m³ RO permeate |  |  |  | Still a question. Partly liquid fraction, partly evaporater…,
[5 empty] | evap | density H2SO4 96% | 1.84 | 14.72 | 5.52 | 11.04
[5 empty] | RO (CIP) | density H2SO4 37% | 1.2769 | 2.043 | 0 | 0 | 789.1492 | mol | 1L H2SO4 96%; 2L NaOH(50%) + 9997 Lclean water | 55.85
[5 empty] | RO (CIP) | density NaOH 30% | 1.33 | 0.7315 | 0 | 0 |  |  |  | 96.06
[5 empty] | RO (acidif) | density H2SO4 96% | 1.84 | 2.76 | 23.92 | 13.34 |  |  |  | 399.88 | 315564.9815
[5 empty] | IX | density H2SO4 96% | 1.84 | 0.0184 | 0.0184 | 0
[5 empty] | IX | density NaOH 50% | 1.515 | 0.0303 | 0.0303 | 0
1:1 diluted SF + acidification
|  |  | RePeat | [17 empty] | cattle | [14 empty] | D1 | D2 | D3 | D4 | D5 | D6 | D7 | D8
[15 empty] | D1 | D2 | D3 | D4 | D5 | D6 | D7 | D8 |  |  |  | D1 | D2 | D3 | D4 | D5 | D6 | D7 | D8 |  |  | mg P/L | mg P/L | mg P/L | mg P/L | mg P/L | mg P/L | mg P/L | mg P/L
[15 empty] | meq H+/kg solid fr | meq H+/kg solid fr | meq H+/kg solid fr | meq H+/kg solid fr | meq H+/kg solid fr | meq H+/kg solid fr | meq H+/kg solid fr | meq H+/kg solid fr | average |  |  | mg P/kg | mg P/kg | mg P/kg | mg P/kg | mg P/kg | mg P/kg | mg P/kg | mg P/kg |  |  | 8.3 | 8.3 | 8.6 | 8.5 | 8.35 | 8.35 | 8.3 | 8.1
@20°C, pH5 | [12 empty] | pH | [12 empty] | 8.3 | 8.3 | 8.6 | 8.5 | 8.35 | 8.35 | 8.3 | 8.1 |  | pH | 380 | 2400 | 130 | 250 | 200 | 150 | 20 | 190
acidification to pH 5 |  | A' west |  |  | 98.08 | g/mol | [18 empty] | pH | 350 | 2400 | 100 | 250 | 200 | 200 | 0 | 180 |  | 8 | 390 | 2300 | 170 | 300 | 200 | 190 | 50 | 210
|  |  | H2SO4 | 96% | 1.84 | kg/L | [6 empty] | 8 |  | 20 | 20 | 50 | 40 | 10 | 30 | 30 | 10 | 26.25 |  | 8 | 350 | 2300 | 100 | 300 | 200 | 200 | 50 | 200 |  | 7.5 | 400 | 2200 | 200 | 310 | 250 | 250 | 60 | 300
L/ton digestate |  | 2.4986 | L/ton SF | 17 | 22 | 25 | 26 | 32 | 21.9784 |  |  |  | 7.5 |  | 30 | 30 | 50 | 50 | 50 | 70 | 50 | 50 | 47.5 |  | 7.5 | 400 | 2200 | 150 | 300 | 250 | 250 | 60 | 300 |  | 7 | 450 | 2150 | 250 | 400 | 390 | 330 | 100 | 300
kg/ton digestate |  | 4.5975 | kg/ton SF | 30.8416 | 40.48 | 46 | 47.84 | 58.88 | 40.4403 |  |  |  | 7 |  | 70 | 110 | 110 | 120 | 990 | 130 | 110 | 110 | 218.75 |  | 7 | 450 | 2180 | 200 | 400 | 350 | 350 | 70 | 300 |  | 6.5 | 900 | 2250 | 450 | 630 | 650 | 540 | 250 | 650
|  |  | eq H+/kg solid fr | 0.60375 | 0.79243 | 0.90049 | 0.50897 | 1.1526 | 0.79165 |  |  |  | 6.5 |  | 250 | 270 | 270 | 360 | 190 | 240 | 150 | 220 | 243.75 |  | 6.5 | 950 | 2250 | 450 | 650 | 650 | 650 | 210 | 650 |  | 6 | 2370 | 3330 | 1100 | 1800 | 1250 | 900 | 670 | 1680
30 | eq H+/kg DM | 3
g DM/kg digestate | eq H+/kg digestate (3%DM) | 0.09 | [10 empty] | 6 |  | 430 | 450 | 410 | 540 | 340 | 360 | 280 | 390 | 400 |  | 6 | 2350 | 3300 | 1100 | 1800 | 1250 | 1250 | 690 | 1700 |  | 5.5 | 4050 | 4130 | 1600 | 3100 | 2290 | 1760 | 720 | 3250
H2SO4 |  |  |  | 50% | 1.3951 | kg/L | [6 empty] | 5.5 |  | 610 | 570 | 490 | 720 | 460 | 490 | 330 | 520 | 523.75 |  | 5.5 | 4050 | 4100 | 1550 | 3100 | 2350 | 2350 | 750 | 3250 |  | 5 | 4700 | 4200 | 1900 | 3190 | 2830 | 2050 | 760 | 4640
L/ton SF | [12 empty] | 5 |  | 730 | 650 | 540 | 820 | 540 | 540 | 350 | 660 | 603.75 |  | 5 | 4700 | 4200 | 1900 | 3190 | 2850 | 2850 | 790 | 4650 |  | 4.5 | 4780 | 4140 | 2000 | 3150 | 2990 | 2240 | 780 | 4780
kg/ton SF | [6 empty] | 0.14 | €/kg H2SO4 96% |  |  |  |  | 4.5 |  | 810 | 680 | 570 | 890 | 570 | 580 | 370 | 730 | 650 |  | 4.5 | 4790 | 4100 | 2000 | 3190 | 3000 | 3000 | 800 | 4800 |  | 4 | 4950 | 4440 | 1990 | 3250 | 3250 | 2430 | 800 | 4700
eq H+/kg solid fr |  |  |  |  | 0.64365 | €/m³ digestate | [6 empty] | 4 |  | 840 | 700 | 600 | 920 | 600 | 630 | 380 | 790 | 682.5 |  | 4 | 4950 | 4450 | 2000 | 3250 | 3250 | 3250 | 800 | 4700
N(inorg, diss) |  |  |  | =100% NH4
P(inorg,diss) increases with factor |  |  | 16.587 | [9 empty] | 350 | [21 empty] | Concentration ortho-P Initial SF
[36 empty] | D1 | D2 | D3 | D4 | D5 | D6 | D7 | D8
| 10 | g/kg dig | 2.24 | €/kg MgCl2 32% | [19 empty] | Fig 5.3 | [9 empty] | Average |  | mg P/kg solid fr | mg P/kg solid fr | mg P/kg solid fr | mg P/kg solid fr | mg P/kg solid fr | mg P/kg solid fr | mg P/kg solid fr | mg P/kg solid fr
| 22.4 | €/ton digestate | [21 empty] | start pH | ortho-P (mg P/kg solid fr) | 350 | 2400 | 100 | 250 | 200 | 200 |  | 180 | 213.3333 |  | 8.3 | 8.3 | 8.6 | 8.5 | 8.35 | 8.35 | 8.3 | 8.1
[24 empty] | pH 5 | ortho-P (mg P/kg solid fr) | 4700 | 4200 | 1900 | 3190 | 2850 | 2850 |  | 4650 | 3356.6667 | pH | 760 | 4800 | 260 | 500 | 400 | 300 | 40 | 380
|  |  | @20°C, pH8 | [20 empty] | release from P (org, susp) | ortho-P (mg P/kg solid fr) | 4350 | 1800 | 1800 | 2940 | 2650 | 2650 |  | 4470 | 3143.3333 | 8 | 780 | 4600 | 340 | 600 | 400 | 380 | 100 | 420
|  |  | acidification to pH 8 |  | 74.09 | g/mol | [28 empty] | 7.5 | 800 | 4400 | 400 | 620 | 500 | 500 | 120 | 600
|  |  | Ca(OH)2 solution | 45% | [8 empty] | end pH | P recovery(%) | meq H+/kg solid fraction | mol Ca(OH)2/ton solid fraction | [8 empty] | factor release | 13.4286 | 1.75 | 19 | 12.76 | 14.25 | 14.25 |  | 25.8333 | 16.587 | 7 | 900 | 4300 | 500 | 800 | 780 | 660 | 200 | 600
|  |  | L/ton SF | [9 empty] | 5 | 95 | 603.75 | 181.125 | [18 empty] | 6.5 | 1800 | 4500 | 900 | 1260 | 1300 | 1080 | 500 | 1300
|  |  | kg/ton SF |  | 30 | 29.8212 | [6 empty] | 5.5 | 80 | 523.75 | 157.125 | [7 empty] | Fig | [9 empty] | Average | 6 | 4740 | 6660 | 2200 | 3600 | 2500 | 1800 | 1340 | 3360
|  |  | mol Ca(OH)2 needed per ton solid fr |  | 182.2108 | 181.125 | [6 empty] | 6 | 40 | 400 | 120 | [7 empty] | start pH | ortho-P (mg P/kg solid fr) | 760 | 4800 | 260 | 500 | 400 | 300 |  | 380 | 433.3333 | 5.5 | 8100 | 8260 | 3200 | 6200 | 4580 | 3520 | 1440 | 6500
|  |  | 95 | % of P (inorg,diss) recovery as Ca(PO4)2 | [8 empty] | 6.5 | 25 | 243.75 | 73.125 | [7 empty] | pH 5 | ortho-P (mg P/kg solid fr) | 9400 | 8400 | 3800 | 6380 | 5660 | 4100 |  | 9280 | 6436.6667 | 5 | 9400 | 8400 | 3800 | 6380 | 5660 | 4100 | 1520 | 9280
[13 empty] | 7 | 15 | 218.75 | 65.625 | [7 empty] | release from P (org, susp) | ortho-P (mg P/kg solid fr) | 8640 | 3600 | 3540 | 5880 | 5260 | 3800 |  | 8900 | 6003.3333 | 4.5 | 9560 | 8280 | 4000 | 6300 | 5980 | 4480 | 1560 | 9560
|  |  | Ca(OH)2 | 20% | 1.65 | kg/L | [6 empty] | 7.5 | 5 | 47.5 | 14.25 | [18 empty] | 4 | 9900 | 8880 | 3980 | 6500 | 6500 | 4860 | 1600 | 9400
|  |  |  | 30% | 1.25 | [7 empty] | 8 | 0 | 26.25 | 7.875 | [8 empty] | factor release | 12.3684 | 1.75 | 14.6154 | 12.76 | 14.15 | 13.6667 |  | 24.4211 | 15.3303
|  |  |  | 45% |  | 0.12 | €/ton
[20 empty] | zuurcorrectiefactor |  | 1 | 0.05 | 0.2 | H2SO4 |  |  |  | CaOH2 |  |  |  | 1 mmol (0.001 mol) of Na+ is equal 1 meq, while 1 mmol of Ca++ is equal 2 meq.
[21 empty] | pH | solid | liquid | liquid | solid | liquid | liquid | Base | solid | liquid | liquid
[22 empty] | SF1 | low buffer | high buffer | SF1 | low | high | correctie | SF1 | low | high | Precovery
[21 empty] | (-) | meq H+/kg | meq H+/kg | meq H+/kg | kg S/ton | kg S/ton | kg S/ton | 0.6 | kg Ca/ton | kg Ca/ton | kg Ca/ton | (-)
[20 empty] | 600 | 5 | 600 | 0.25 | 120 | 9.6 | 0.004 | 1.92 |  | 7.2 | 0.003 | 1.44 | 0.95
[20 empty] | 550 | 5.5 | 550 | 0.275 | 110 | 8.8 | 0.0044 | 1.76 |  | 6.6 | 0.0033 | 1.32 | 0.8
[20 empty] | 500 | 6 | 500 | 0.3 | 100 | 8 | 0.0048 | 1.6 |  | 6 | 0.0036 | 1.2 | 0.4
[20 empty] | 350 | 6.5 | 350 | 0.325 | 70 | 5.6 | 0.0052 | 1.12 |  | 4.2 | 0.0039 | 0.84 | 0.25
[20 empty] | 250 | 7 | 250 | 0.35 | 50 | 4 | 0.0056 | 0.8 |  | 3 | 0.0042 | 0.6 | 0.15
[20 empty] | 100 | 7.5 | 100 | 0.375 | 20 | 1.6 | 0.006 | 0.32 |  | 1.2 | 0.0045 | 0.24 | 0.05
[20 empty] | 25 | 8 | 25 | 0.4 | 5 | 0.4 | 0.0064 | 0.08 |  | 0.3 | 0.0048 | 0.06 | 0
[20 empty] | CHECK |  | CHECK | CHECK | CHECK
[23 empty] | stdev |  |  |  |  | pH | meq OH-/kg solid fraction
[28 empty] | 8 | 150.5
[28 empty] | 8 | 150.8
[28 empty] | 8 | 137.2
[28 empty] | 8 | 123.8
[28 empty] | 8 | 238 | 64.2
[28 empty] | 8 | 189.8 | 49.4
[28 empty] | 8 | 150.5 | 34.9
[28 empty] | 8 | 120.3 | 31.6
Note on I18: [Opmerkingenthread] U kunt deze opmerkingenthread lezen in uw versie van Excel. Eventuele wijzigingen aan de thread gaan echter verloren als het bestand wordt geopend in een nieuwere versie van Excel. Meer informatie: https://go.microsoft.com/fwlink/?linkid=870924 Opmerking: GZV combinatie met Fe2SO43 in tweede centrifuge
Note on L18: [Opmerkingenthread] U kunt deze opmerkingenthread lezen in uw versie van Excel. Eventuele wijzigingen aan de thread gaan echter verloren als het bestand wordt geopend in een nieuwere versie van Excel. Meer informatie: https://go.microsoft.com/fwlink/?linkid=870924 Opmerking: (Brienza et al., 2018) Groot Zevert Vergisting: calculated and estimated figures by Nijhuis Industries, Polymer addition 0.063 kg PM/ton input DAF
Note on M18: [Opmerkingenthread] U kunt deze opmerkingenthread lezen in uw versie van Excel. Eventuele wijzigingen aan de thread gaan echter verloren als het bestand wordt geopend in een nieuwere versie van Excel. Meer informatie: https://go.microsoft.com/fwlink/?linkid=870924 Opmerking: AM-Power:polymer and FeCl3 dosed to DAF -> pol: 46l/m3 - FeCI3: +- 3,5l/m3
Note on J22: [Opmerkingenthread] U kunt deze opmerkingenthread lezen in uw versie van Excel. Eventuele wijzigingen aan de thread gaan echter verloren als het bestand wordt geopend in een nieuwere versie van Excel. Meer informatie: https://go.microsoft.com/fwlink/?linkid=870924 Opmerking: AM-Power? polymer (0.35% solution 100L/m³ ) and FeSO4 (40% 225L/24m³)
Note on I24: [Opmerkingenthread] U kunt deze opmerkingenthread lezen in uw versie van Excel. Eventuele wijzigingen aan de thread gaan echter verloren als het bestand wordt geopend in een nieuwere versie van Excel. Meer informatie: https://go.microsoft.com/fwlink/?linkid=870924 Opmerking: AM-Power: polymer and FeCl3 dosed to DAF -> pol: 46l/m3 - FeCI3: +- 3,5l/m3
Note on I26: [Opmerkingenthread] U kunt deze opmerkingenthread lezen in uw versie van Excel. Eventuele wijzigingen aan de thread gaan echter verloren als het bestand wordt geopend in een nieuwere versie van Excel. Meer informatie: https://go.microsoft.com/fwlink/?linkid=870924 Opmerking: GZV
Note on J26: [Opmerkingenthread] U kunt deze opmerkingenthread lezen in uw versie van Excel. Eventuele wijzigingen aan de thread gaan echter verloren als het bestand wordt geopend in een nieuwere versie van Excel. Meer informatie: https://go.microsoft.com/fwlink/?linkid=870924 Opmerking: AM-Power? polymer (3.5% solution 100L/m³ ) and FeSO4 (40% 225L/24m³)
Note on K26: [Opmerkingenthread] U kunt deze opmerkingenthread lezen in uw versie van Excel. Eventuele wijzigingen aan de thread gaan echter verloren als het bestand wordt geopend in een nieuwere versie van Excel. Meer informatie: https://go.microsoft.com/fwlink/?linkid=870924 Opmerking: GZV combi met PM in tweede centrifuge. 0.9 LFe2SO43 42%/m³
Note on I28: [Opmerkingenthread] U kunt deze opmerkingenthread lezen in uw versie van Excel. Eventuele wijzigingen aan de thread gaan echter verloren als het bestand wordt geopend in een nieuwere versie van Excel. Meer informatie: https://go.microsoft.com/fwlink/?linkid=870924 Opmerking: GZV
Note on J30: [Opmerkingenthread] U kunt deze opmerkingenthread lezen in uw versie van Excel. Eventuele wijzigingen aan de thread gaan echter verloren als het bestand wordt geopend in een nieuwere versie van Excel. Meer informatie: https://go.microsoft.com/fwlink/?linkid=870924 Opmerking: AM-Power combi met PM
Note on I32: [Opmerkingenthread] U kunt deze opmerkingenthread lezen in uw versie van Excel. Eventuele wijzigingen aan de thread gaan echter verloren als het bestand wordt geopend in een nieuwere versie van Excel. Meer informatie: https://go.microsoft.com/fwlink/?linkid=870924 Opmerking: AM-Power: polymer and FeCl3 dosed to DAF -> pol: 46l/m3 - FeCI3: +- 3,5l/m3
Note on J34: [Opmerkingenthread] U kunt deze opmerkingenthread lezen in uw versie van Excel. Eventuele wijzigingen aan de thread gaan echter verloren als het bestand wordt geopend in een nieuwere versie van Excel. Meer informatie: https://go.microsoft.com/fwlink/?linkid=870924 Opmerking: AM-Power: antifoam dosed to decanter -> 0,1l/m3 (blend LF and DIG)
Note on O34: [Opmerkingenthread] U kunt deze opmerkingenthread lezen in uw versie van Excel. Eventuele wijzigingen aan de thread gaan echter verloren als het bestand wordt geopend in een nieuwere versie van Excel. Meer informatie: https://go.microsoft.com/fwlink/?linkid=870924 Opmerking: between 2.5-3.8€/kg
Note on I36: [Opmerkingenthread] U kunt deze opmerkingenthread lezen in uw versie van Excel. Eventuele wijzigingen aan de thread gaan echter verloren als het bestand wordt geopend in een nieuwere versie van Excel. Meer informatie: https://go.microsoft.com/fwlink/?linkid=870924 Opmerking: Waterleau New Energy uses 0.4L anti-foam/m³ of liquid faction and (Kühne 2018) also reported amounts of 0.3L/m³ of liquid fraction in the evaporator.
Note on J36: [Opmerkingenthread] U kunt deze opmerkingenthread lezen in uw versie van Excel. Eventuele wijzigingen aan de thread gaan echter verloren als het bestand wordt geopend in een nieuwere versie van Excel. Meer informatie: https://go.microsoft.com/fwlink/?linkid=870924 Opmerking: Figure 2-18 shows the consumption of anti-foam in the evaporator at AM-Power: 1-2L/m³
Note on I38: [Opmerkingenthread] U kunt deze opmerkingenthread lezen in uw versie van Excel. Eventuele wijzigingen aan de thread gaan echter verloren als het bestand wordt geopend in een nieuwere versie van Excel. Meer informatie: https://go.microsoft.com/fwlink/?linkid=870924 Opmerking: AM-Power:polymer and FeCl3 dosed to DAF -> pol: 46l/m3 - FeCI3: +- 3,5l/m3
Note on J38: [Opmerkingenthread] U kunt deze opmerkingenthread lezen in uw versie van Excel. Eventuele wijzigingen aan de thread gaan echter verloren als het bestand wordt geopend in een nieuwere versie van Excel. Meer informatie: https://go.microsoft.com/fwlink/?linkid=870924 Opmerking: (Brienza et al., 2018) Groot Zevert Vergisting: calculated and estimated figures by Nijhuis Industries, Polymer addition 0.063 kg PM/ton input
Note on I42: [Opmerkingenthread] U kunt deze opmerkingenthread lezen in uw versie van Excel. Eventuele wijzigingen aan de thread gaan echter verloren als het bestand wordt geopend in een nieuwere versie van Excel. Meer informatie: https://go.microsoft.com/fwlink/?linkid=870924 Opmerking: AM-Power ±7-9 L H2SO4 (96%)/m³ liquid fraction to adjust the pH from 7.5 to 6.
Note on J42: [Opmerkingenthread] U kunt deze opmerkingenthread lezen in uw versie van Excel. Eventuele wijzigingen aan de thread gaan echter verloren als het bestand wordt geopend in een nieuwere versie van Excel. Meer informatie: https://go.microsoft.com/fwlink/?linkid=870924 Opmerking: A lab scale study of Bonmati and Flotats (2012) only used 3 L H2SO4 (96%)/m³ liquid fraction to get from pH 8.7 to pH 6.
Note on I44: [Opmerkingenthread] U kunt deze opmerkingenthread lezen in uw versie van Excel. Eventuele wijzigingen aan de thread gaan echter verloren als het bestand wordt geopend in een nieuwere versie van Excel. Meer informatie: https://go.microsoft.com/fwlink/?linkid=870924 Opmerking: AM-Power: H2SO4 37% +- 2 kg/m3
Note on I46: [Opmerkingenthread] U kunt deze opmerkingenthread lezen in uw versie van Excel. Eventuele wijzigingen aan de thread gaan echter verloren als het bestand wordt geopend in een nieuwere versie van Excel. Meer informatie: https://go.microsoft.com/fwlink/?linkid=870924 Opmerking: AM-Power: NaOH +- 0,7 kg/m3
Note on I49: [Opmerkingenthread] U kunt deze opmerkingenthread lezen in uw versie van Excel. Eventuele wijzigingen aan de thread gaan echter verloren als het bestand wordt geopend in een nieuwere versie van Excel. Meer informatie: https://go.microsoft.com/fwlink/?linkid=870924 Opmerking: AM-Power:acidification: H2SO4 96% 2,7 kg/m3 Beantwoorden: GZV: 1 a 1,5 L 96% zwavelzuur als je het uitdrukt per verwerkte m3 digestaat. GZV gebruikt erg weinig zwavelzuur. Dit doen ze expres om een NK-concentraat te maken met een laag zwavel gehalte, ze zijn daar een redelijke uitzondering in
Note on J49: [Opmerkingenthread] U kunt deze opmerkingenthread lezen in uw versie van Excel. Eventuele wijzigingen aan de thread gaan echter verloren als het bestand wordt geopend in een nieuwere versie van Excel. Meer informatie: https://go.microsoft.com/fwlink/?linkid=870924 Opmerking: 3-13L H2SO4(96%)/m³ input (Kühne 2018, Waterleau New Energy,2020).
Note on I51: [Opmerkingenthread] U kunt deze opmerkingenthread lezen in uw versie van Excel. Eventuele wijzigingen aan de thread gaan echter verloren als het bestand wordt geopend in een nieuwere versie van Excel. Meer informatie: https://go.microsoft.com/fwlink/?linkid=870924 Opmerking: 1L H2SO4 96%; 2L NaOH(50%) per 100m³ RO input
Note on I53: [Opmerkingenthread] U kunt deze opmerkingenthread lezen in uw versie van Excel. Eventuele wijzigingen aan de thread gaan echter verloren als het bestand wordt geopend in een nieuwere versie van Excel. Meer informatie: https://go.microsoft.com/fwlink/?linkid=870924 Opmerking: 1L H2SO4 96%; 2L NaOH(50%) per 100m³ RO input
Note on I55: [Opmerkingenthread] U kunt deze opmerkingenthread lezen in uw versie van Excel. Eventuele wijzigingen aan de thread gaan echter verloren als het bestand wordt geopend in een nieuwere versie van Excel. Meer informatie: https://go.microsoft.com/fwlink/?linkid=870924 Opmerking: GZV: 10m³ per 100m³ RO permeate
Note on J55: [Opmerkingenthread] U kunt deze opmerkingenthread lezen in uw versie van Excel. Eventuele wijzigingen aan de thread gaan echter verloren als het bestand wordt geopend in een nieuwere versie van Excel. Meer informatie: https://go.microsoft.com/fwlink/?linkid=870924 Opmerking: GZV: 10m³ per 120m³ RO permeate
Note on E77: [Opmerkingenthread] U kunt deze opmerkingenthread lezen in uw versie van Excel. Eventuele wijzigingen aan de thread gaan echter verloren als het bestand wordt geopend in een nieuwere versie van Excel. Meer informatie: https://go.microsoft.com/fwlink/?linkid=870924 Opmerking: Lab results 2017:(Schoumans et al. 2017)
Note on F77: [Opmerkingenthread] U kunt deze opmerkingenthread lezen in uw versie van Excel. Eventuele wijzigingen aan de thread gaan echter verloren als het bestand wordt geopend in een nieuwere versie van Excel. Meer informatie: https://go.microsoft.com/fwlink/?linkid=870924 Opmerking: Pilot tests 2017:Solid fraction was twice acidified (Regelink et al. 2019)
Note on G77: [Opmerkingenthread] U kunt deze opmerkingenthread lezen in uw versie van Excel. Eventuele wijzigingen aan de thread gaan echter verloren als het bestand wordt geopend in een nieuwere versie van Excel. Meer informatie: https://go.microsoft.com/fwlink/?linkid=870924 Opmerking: The acid consumption rate of the full scale plant amounted to 25 L of 98% sulphuric acid.
Note on H77: [Opmerkingenthread] U kunt deze opmerkingenthread lezen in uw versie van Excel. Eventuele wijzigingen aan de thread gaan echter verloren als het bestand wordt geopend in een nieuwere versie van Excel. Meer informatie: https://go.microsoft.com/fwlink/?linkid=870924 Opmerking: 26 kg 96% sulphuric acid/ton SF from: Table 2-43 Costs of chemicals to be used on RePeat (Brienza et al.2019; Regelink et al. 2019)
Note on I77: [Opmerkingenthread] U kunt deze opmerkingenthread lezen in uw versie van Excel. Eventuele wijzigingen aan de thread gaan echter verloren als het bestand wordt geopend in een nieuwere versie van Excel. Meer informatie: https://go.microsoft.com/fwlink/?linkid=870924 Opmerking: Average of 4 batches, solid fraction was acidified once. Solid fraction was used with a P content of 11 g/kg. This content is far above the normal P content of about 6-8 g/kg.(Regelink et al. 2019)
Note on C80: [Opmerkingenthread] U kunt deze opmerkingenthread lezen in uw versie van Excel. Eventuele wijzigingen aan de thread gaan echter verloren als het bestand wordt geopend in een nieuwere versie van Excel. Meer informatie: https://go.microsoft.com/fwlink/?linkid=870924 Opmerking: mol/kg DS (3% DS)
Note on F96: [Opmerkingenthread] U kunt deze opmerkingenthread lezen in uw versie van Excel. Eventuele wijzigingen aan de thread gaan echter verloren als het bestand wordt geopend in een nieuwere versie van Excel. Meer informatie: https://go.microsoft.com/fwlink/?linkid=870924 Opmerking: In the full scale installation, calcium hydroxide was used to increase the pH in the precipitation tank. The consumption of 45%Ca(OH)2 varied between 20 – 40 kg per ton treated solid fraction during three months of monitoring of the full scale plant in 2020 (Regelink et al, 2019)

## RR pre-treatment MF (hidden)
| indien aannames in deze kolom worden aangepast, dienen gele velden opnieuw geconfigureerd te worden om uit te komen op de RR van massa, total, inorg of inorg,diss en org |  |  | Centrifuge | [5 empty] | DAF
|  | input |  | without additive | [5 empty] | with additive
|  |  |  | Solid fraction | mass |  | liquid fraction | mass |  | solid fraction | mass |  | liquid fraction | mass | [7 empty] | One recovery rate for all types of digestate: % from the digestate that ends up in the solid fraction after separation
mass (kg) |  | 1 |  | Water+Total DM | 0.12183 |  | Water+Total DM | 0.88636 |  | Water+Total DM | 0.19822 |  | Water+Total DM | 0.70473 | [7 empty] | Component | Flocculant | Centrifuge | Screw press | Belt press | DAF
|  |  |  | RR= mass (SF)/ mass (input) | 12.1832 |  | RR= Mass (liquid fraction)/ Mass (input+additive) |  |  | RR= mass (SF)/ mass (input) | 22.3636 |  | RR= Mass (liquid fraction)/ Mass (input+additive)
|  | concentration (g/kg) | mass (g) |  | mass (g) | concentration (g/kg) |  | mass (g) | concentration (g/kg) |  | mass (g) | concentration (g/kg) |  | mass (g) | concentration (g/kg) | [6 empty] | Mass (digestate) | Without additives | 12 | 13
water | mass - Total DM |  | 924 | 9 | 83.16 |  | 91 | 849.03 |  | 21 | 178.2963 |  | 79 | 687.3237 | 685.0924
Total DM |  | 76 | 76 | DM(inorg) + DM(org) | 38.6718 | 317.4194 | DM(inorg) + DM(org) | 37.3282 | 42.1142 | DM(inorg) + DM(org) | 19.925 | 100.5188 | DM(inorg) + DM(org) | 17.4033 | 19.6346 | [7 empty] | With additive | 21 | 34 | 20 | 31
|  |  |  | RR= Total DM(SF)/ total DM (input) |  | 0 | RR= Total DM(liquid fraction)/ total DM (input+additive) |  | 0 | RR= Total DM(SF)/ total DM (input) |  | 0 | RR= Total DM(liquid fraction)/ total DM (input+additive) |  | 0
DM (inorg) | DM(inorg,susp)+DM(inorg,diss) | 24 | 24 | DM(inorg,diss) + DM(inorg, susp) | 16.8578 | 138.3693 | DM(inorg,diss) + DM(inorg, susp) | 7.1422 | 8.0579 | DM(inorg,diss) + DM(inorg, susp) | 2.258 | 11.3911 | DM(inorg,diss) + DM(inorg, susp) | 4.8843 | 5.5105 | [6 empty] | Total DM | Without additives | 40 | 37
|  |  |  | RR= DM (inorg) SF/ DM (inorg) input |  | 0 | RR= DM (inorg) liquid fraction/ DM (inorg) input+additive |  | 0 | RR= DM (inorg) SF/ DM (inorg) input |  | 0 | RR= DM (inorg) liquid fraction/ DM (inorg) input+additive |  | 0
DM (inorg, susp) | N (inorg, susp) + P (inorg, susp) +K(inorg, susp)+Mg (inorg, susp) + Ca (inorg, susp)+S (inorg, susp) +Cl (inorg, susp)≤DM (inorg, susp) | 4.1926 | 4.1926 | 95 | 3.983 | 32.6922 | 5 | 0.20963 | 0.23651 | 85 | 0.17818 | 0.89892 | 15 | 0.031444 | 0.035476 | [7 empty] | With additive | 75 | 73 | 80 | 60
DM (inorg, diss) | Total DM - DM (inorg, susp)- DM (org) | 19.8074 | 19.8074 | 65 | 12.8748 | 105.6771 | 35 | 6.9326 | 7.8214 | 30 | 2.0798 | 10.4922 | 70 | 4.8528 | 5.475 | [6 empty] | Total DM (org) | Without additives | 52 | 25
OM | N (org)+P(org)+K(org)+ DM(org) | 52 | 52 | DM(org,diss) + DM(org, susp) | 21.814 | 179.0502 | DM(org,diss) + DM(org, susp) | 30.186 | 34.0562 | DM(org,diss) + DM(org, susp) | 17.667 | 89.1277 | DM(org,diss) + DM(org, susp) | 12.519 | 14.1241 | [7 empty] | With additive | 79 | 59 | 70 | 82
|  |  |  | RR= DM (org) SF/ DM (org) input |  | 0 | RR= DM (org) liquid fraction/ DM (org) input+additive |  | 0 | RR= DM (org) SF/ DM (org) input |  | 0 | RR= DM (org) liquid fraction/ DM (org) input+additive |  | 0
DM (org, susp) | 0.71* DM (org) | 36.92 | 36.92 | 55 | 20.306 | 166.6724 | 45 | 16.614 | 18.7441 | 90 | 14.9526 | 75.4339 | 10 | 1.6614 | 1.8744 | [6 empty] | Total P | Without additives | 60 | 24
DM (org, diss) | 0.29* DM (org) | 15.08 | 15.08 | 10 | 1.508 | 12.3777 | 90 | 13.572 | 15.3121 | 20 | 2.7144 | 13.6938 | 80 | 10.8576 | 12.2497 | [7 empty] | With additive | 90 | 60 | 75 | 56
N total |  | 6.9 | 6.9 | N(inorg) + N(org) | 1.3321 | 10.9342 | N(inorg) + N(org) | 32.4779 | 36.6419 | N(inorg) + N(org) | 20.9421 | 105.6503 | N(inorg) + N(org) | 11.5357 | 13.0148 | [6 empty] | Total N | Without additives | 27 | 19
|  |  |  | RR= Total N(SF)/ total N (input) |  | 0 | RR= Total N(liquid fraction)/ total N (input) |  | 0 | RR= Total N(SF)/ total N (input) |  | 0 | RR= Total N(liquid fraction)/ total N (input) |  | 0
N(inorg) | N(inorg,diss)/0,95 | 4.8421 | 4.8421 | N(inorg,diss) + N(inorg, susp) | 0.87158 | 7.154 | N(inorg,diss) + N(inorg, susp) | 3.9705 | 4.4796 | N(inorg,diss) + N(inorg, susp) | 0.96866 | 4.8868 | N(inorg,diss) + N(inorg, susp) | 3.0019 | 3.3867 | [7 empty] | With additive | 35 | 24 | 45 | 26
|  |  |  | RR= N (inorg) SF/ N (inorg) input |  | 0 | RR= N (inorg) liquid fraction/ N (inorg) input |  | 0 | RR= N (inorg) SF/ N (inorg) input |  | 0 | RR= N (inorg) liquid fraction/ N (inorg) input |  | 0
N (inorg, diss) |  | 4.6 | 4.6 | 15 | 0.69 | 5.6635 | 85 | 3.91 | 4.4113 | 24 | 0.9384 | 4.7341 | 76 | 2.9716 | 3.3526 | [6 empty] | N (org) | Without additives | 19 | 17
N (inorg, susp) | 0.05*N (inorg) | 0.24211 | 0.24211 | 75 | 0.18158 | 1.4904 | 25 | 0.060526 | 0.068287 | 50 | 0.030263 | 0.15267 | 50 | 0.030263 | 0.034143 | [7 empty] | With additive | 75 | 50 | 80 | 50
N (org) | N total- N(inorg) | 2.0579 | 2.0579 | N(org,diss) + N(org, susp) | 0.46056 | 3.7803 | N(org,diss) + N(org, susp) | 28.5073 | 32.1623 | N(org,diss) + N(org, susp) | 19.9735 | 100.7635 | N(org,diss) + N(org, susp) | 8.5339 | 9.628 | [6 empty] | N (inorg, diss) | Without additives | 15 | 8
|  |  |  | RR= N (org) SF/ N (org) input |  | 0 | RR= N (org) liquid fraction/ N (org) input |  | 0 | RR= N (org) SF/ N (org) input |  | 0 | RR= N (org) liquid fraction/ N (org) input |  | 0
N (org, susp) | 0.34*N (org) | 0.69968 | 0.69968 | 60 | 0.41981 | 3.4458 | 40 | 24.2799 | 27.3928 | 80 | 19.4239 | 97.991 | 20 | 4.856 | 5.4786 | [7 empty] | With additive | 29 | 19 | 20 | 25
N (org, diss) | 0.66*N (org) | 1.3582 | 1.3582 | 3 | 0.040746 | 0.33445 | 97 | 4.2275 | 4.7695 | 13 | 0.54957 | 2.7725 | 87 | 3.6779 | 4.1494 | [6 empty] | Total K | Without additives | 14 | 13
Ptotal |  | 1.7 | 1.7 | P(inorg) + P(org) | 1.0147 | 8.3285 | P(inorg) + P(org) | 0.68533 | 0.7732 | P(inorg) + P(org) | 0.29323 | 1.4793 | P(inorg) + P(org) | 0.3921 | 0.44237 | [7 empty] | With additive | 33 | 15 | 20 | 23
|  |  |  | RR= Total P(SF)/ total P (input) |  | 0 | RR= Total P(liquid fraction)/ total P (input) |  | 0 | RR= Total P(SF)/ total P (input) |  | 0 | RR= Total P(liquid fraction)/ total P (input) |  | 0
P(inorg) | P (inorg,diss)/0,19 | 0.78947 | 0.78947 | P(inorg,diss) + P(inorg, susp) | 0.65274 | 5.3577 | P(inorg,diss) + P(inorg, susp) | 0.13674 | 0.15427 | P(inorg,diss) + P(inorg, susp) | 0.036347 | 0.18337 | P(inorg,diss) + P(inorg, susp) | 0.10039 | 0.11326
|  |  |  | RR= P (inorg) SF/ P (inorg) input |  | 0 | RR= P (inorg) liquid fraction/ P (inorg) input |  | 0 | RR= P (inorg) SF/ P (inorg) input |  | 0 | RR= P (inorg) liquid fraction/ P (inorg) input |  | 0
P (inorg, diss) |  | 0.15 | 0.15 | 60 | 0.09 | 0.73872 | 40 | 0.06 | 0.067693 | 35 | 0.021 | 0.10594 | 65 | 0.039 | 0.044
P (inorg, susp) | 0.81* P (inorg) | 0.63947 | 0.63947 | 88 | 0.56274 | 4.619 | 12 | 0.076737 | 0.086575 | 20 | 0.015347 | 0.077425 | 80 | 0.061389 | 0.06926
P (org) | P total- P(inorg) | 0.91053 | 0.91053 | P(org,diss) + P(org, susp) | 0.36193 | 2.9708 | P(org,diss) + P(org, susp) | 0.54859 | 0.61893 | P(org,diss) + P(org, susp) | 0.25688 | 1.2959 | P(org,diss) + P(org, susp) | 0.29171 | 0.32911
|  |  |  | RR= P (org) SF/ P (org) input |  | 0 | RR= P (org) liquid fraction/ P (org) input |  | 0 | RR= P (org) SF/ P (org) input |  | 0 | RR= P (org) liquid fraction/ P (org) input |  | 0
P (org, susp) | 0.75* P (org) | 0.68289 | 0.68289 | 52 | 0.35511 | 2.9147 | 48 | 0.32779 | 0.36982 | 75 | 0.24584 | 1.2402 | 25 | 0.081947 | 0.092454
P (org, diss) | 0.25* P (org) | 0.22763 | 0.22763 | 3 | 0.0068289 | 0.056052 | 97 | 0.2208 | 0.24911 | 5 | 0.01104 | 0.055696 | 95 | 0.20976 | 0.23666
K total |  | 4.5 | 4.5 | RR= Total K(SF)/ total K (input) | 0.6345 | 5.208 | K(inorg) + K(org) | 3.8655 | 4.3611 | RR= Total K(SF)/ total K (input) | 0.6386 | 3.2216 | K(inorg) + K(org) | 3.2269 | 3.6406
|  |  |  | RR= Total K(SF)/ total K (input) |  | 0 | RR= Total K(liquid fraction)/ total K (input) |  | 0 | RR= Total K(SF)/ total K (input) |  | 0 | RR= Total K(liquid fraction)/ total K (input) |  | 0
K (inorg) | K(inorg, diss)+K(inorg, susp) | 4.5 | 4.5 | K(inorg,diss) + K(inorg, susp) | 0.6345 | 5.208 | K(inorg,diss) + K(inorg, susp) | 3.8655 | 4.3611 | K total- K(org) | 0.6386 | 3.2216 | K(inorg,diss) + K(inorg, susp) | 3.2269 | 3.6406
|  |  |  | RR= K (inorg) SF/ K (inorg) input |  | 0 | RR= K (inorg) liquid fraction/ K (inorg) input |  | 0 | RR= K (inorg) SF/ K (inorg) input |  | 0 | RR= K (inorg) liquid fraction/ K (inorg) input |  | 0
K (inorg, diss) | 0.86* Total K | 3.87 | 3.87 | 5 | 0.1935 | 1.5883 | 95 | 3.6765 | 4.1479 | 13 | 0.47795 | 2.4112 | 87 | 3.1986 | 3.6086
K (inorg, susp) | 0.14* Total K | 0.63 | 0.63 | 70 | 0.441 | 3.6197 | 30 | 0.189 | 0.21323 | 85 | 0.16065 | 0.81046 | 15 | 0.02835 | 0.031985
K (org) | K(org, diss)+K(org, susp) | 0 | 0 | K(org,diss) + K(org, susp) | 0 | 0 | K(org,diss) + K(org, susp) | 0 | 0 | K(org,diss) + K(org, susp) | 0 | 0 | K(org,diss) + K(org, susp) | 0 | 0
|  |  |  | RR= K (org) SF/ K (org) input |  | 0 | RR= K (org) liquid fraction/ K (org) input |  | 0 | RR= K (org) SF/ K (org) input |  | 0 | RR= K (org) liquid fraction/ K (org) input |  | 0
K (org, susp) | 0* Total K | 0 | 0 | 55 | 0 | 0 | 45 | 0 | 0 | 90 | 0 | 0 | 10 | 0 | 0
K (org, diss) | 0* Total K | 0 | 0 | 10 | 0 | 0 | 90 | 0 | 0 | 20 | 0 | 0 | 80 | 0 | 0
One recovery rate for all types of digestate: % from the digestate that ends up in the solid fraction after separation
[16 empty] | Component | Flocculant | Centrifuge | Screw press | Belt press | DAF
[16 empty] | Mass (digestate) | Without additives | 12 | 13
[17 empty] | With additive | 21 | 34 | 20 | 31
[16 empty] | Total DM | Without additives | 40 | 37
[17 empty] | With additive | 75 | 73 | 80 | 60
[16 empty] | Total DM (org) | Without additives | 52 | 25
[17 empty] | With additive | 79 | 59 | 70 | 82
[16 empty] | Total P | Without additives | 60 | 24
[17 empty] | With additive | 90 | 60 | 75 | 56
[16 empty] | Total N | Without additives | 27 | 19
[17 empty] | With additive | 35 | 24 | 45 | 26
[16 empty] | N (org) | Without additives | 19 | 17
[17 empty] | With additive | 75 | 50 | 80 | 50
[16 empty] | N (inorg, diss) | Without additives | 15 | 8
[17 empty] | With additive | 29 | 19 | 20 | 25
[16 empty] | Total K | Without additives | 14 | 13
[17 empty] | With additive | 33 | 15 | 20 | 23
One recovery rate for all types of digestate: % from the digestate that ends up in the solid fraction after separation
[16 empty] | Component | Flocculant | Centrifuge | Screw press | Belt press | DAF
[16 empty] | Mass (digestate) | Without additives | 12 | 13
[17 empty] | With additive | 21 | 34 | 20 | 31
[16 empty] | Total DM | Without additives | 40 | 37
[17 empty] | With additive | 75 | 73 | 80 | 60
[16 empty] | Total DM (org) | Without additives | 52 | 25
[17 empty] | With additive | 79 | 59 | 70 | 82
[16 empty] | Total P | Without additives | 60 | 24
[17 empty] | With additive | 90 | 60 | 75 | 56
[16 empty] | Total N | Without additives | 27 | 19
[17 empty] | With additive | 35 | 24 | 45 | 26
[16 empty] | N (org) | Without additives | 19 | 17
[17 empty] | With additive | 75 | 50 | 80 | 50
[16 empty] | N (inorg, diss) | Without additives | 15 | 8
[17 empty] | With additive | 29 | 19 | 20 | 25
[16 empty] | Total K | Without additives | 14 | 13
[17 empty] | With additive | 33 | 15 | 20 | 23
One recovery rate for all types of digestate: % from the digestate that ends up in the solid fraction after separation
[16 empty] | Component | Flocculant | Centrifuge | Screw press | Belt press | DAF
[16 empty] | Mass (digestate) | Without additives | 12 | 13
[17 empty] | With additive | 21 | 34 | 20 | 31
[16 empty] | Total DM | Without additives | 40 | 37
[17 empty] | With additive | 75 | 73 | 80 | 60
[16 empty] | Total DM (org) | Without additives | 52 | 25
[17 empty] | With additive | 79 | 59 | 70 | 82
[16 empty] | Total P | Without additives | 60 | 24
[17 empty] | With additive | 90 | 60 | 75 | 56
[16 empty] | Total N | Without additives | 27 | 19
[17 empty] | With additive | 35 | 24 | 45 | 26
[16 empty] | N (org) | Without additives | 19 | 17
[17 empty] | With additive | 75 | 50 | 80 | 50
[16 empty] | N (inorg, diss) | Without additives | 15 | 8
[17 empty] | With additive | 29 | 19 | 20 | 25
[16 empty] | Total K | Without additives | 14 | 13
[17 empty] | With additive | 33 | 15 | 20 | 23
One recovery rate for all types of digestate: % from the digestate that ends up in the solid fraction after separation
[16 empty] | Component | Flocculant | Centrifuge | Screw press | Belt press | DAF
[16 empty] | Mass (digestate) | Without additives | 12 | 13
[17 empty] | With additive | 21 | 34 | 20 | 31
[16 empty] | Total DM | Without additives | 40 | 37
[17 empty] | With additive | 75 | 73 | 80 | 60
[16 empty] | Total DM (org) | Without additives | 52 | 25
[17 empty] | With additive | 79 | 59 | 70 | 82
[16 empty] | Total P | Without additives | 60 | 24
[17 empty] | With additive | 90 | 60 | 75 | 56
[16 empty] | Total N | Without additives | 27 | 19
[17 empty] | With additive | 35 | 24 | 45 | 26
[16 empty] | N (org) | Without additives | 19 | 17
[17 empty] | With additive | 75 | 50 | 80 | 50
[16 empty] | N (inorg, diss) | Without additives | 15 | 8
[17 empty] | With additive | 29 | 19 | 20 | 25
[16 empty] | Total K | Without additives | 14 | 13
[17 empty] | With additive | 33 | 15 | 20 | 23
One recovery rate for all types of digestate: % from the digestate that ends up in the solid fraction after separation
[16 empty] | Component | Flocculant | Centrifuge | Screw press | Belt press | DAF
[16 empty] | Mass (digestate) | Without additives | 12 | 13
[17 empty] | With additive | 21 | 34 | 20 | 31
[16 empty] | Total DM | Without additives | 40 | 37
[17 empty] | With additive | 75 | 73 | 80 | 60
[16 empty] | Total DM (org) | Without additives | 52 | 25
[17 empty] | With additive | 79 | 59 | 70 | 82
[16 empty] | Total P | Without additives | 60 | 24
[17 empty] | With additive | 90 | 60 | 75 | 56
[16 empty] | Total N | Without additives | 27 | 19
[17 empty] | With additive | 35 | 24 | 45 | 26
[16 empty] | N (org) | Without additives | 19 | 17
[17 empty] | With additive | 75 | 50 | 80 | 50
[16 empty] | N (inorg, diss) | Without additives | 15 | 8
[17 empty] | With additive | 29 | 19 | 20 | 25
[16 empty] | Total K | Without additives | 14 | 13
[17 empty] | With additive | 33 | 15 | 20 | 23
One recovery rate for all types of digestate: % from the digestate that ends up in the solid fraction after separation
[16 empty] | Component | Flocculant | Centrifuge | Screw press | Belt press | DAF
[16 empty] | Mass (digestate) | Without additives | 12 | 13
[17 empty] | With additive | 21 | 34 | 20 | 31
[16 empty] | Total DM | Without additives | 40 | 37
[17 empty] | With additive | 75 | 73 | 80 | 60
[16 empty] | Total DM (org) | Without additives | 52 | 25
[17 empty] | With additive | 79 | 59 | 70 | 82
[16 empty] | Total P | Without additives | 60 | 24
[17 empty] | With additive | 90 | 60 | 75 | 56
[16 empty] | Total N | Without additives | 27 | 19
[17 empty] | With additive | 35 | 24 | 45 | 26
[16 empty] | N (org) | Without additives | 19 | 17
[17 empty] | With additive | 75 | 50 | 80 | 50
[16 empty] | N (inorg, diss) | Without additives | 15 | 8
[17 empty] | With additive | 29 | 19 | 20 | 25
[16 empty] | Total K | Without additives | 14 | 13
[17 empty] | With additive | 33 | 15 | 20 | 23
Note on C12: ====== ID#AAAAIDiYI5s tc={4B6EB3FE-00C8-4EA1-A730-984D72492868} (2021-03-17 08:13:04) [Opmerkingenthread] U kunt deze opmerkingenthread lezen in uw versie van Excel. Eventuele wijzigingen aan de thread gaan echter verloren als het bestand wordt geopend in een nieuwere versie van Excel. Meer informatie: https://go.microsoft.com/fwlink/?linkid=870924 Opmerking: Total: S 0,52-0,51; Cl:1,9-0,4; Mg: 0,9-1,3;Ca 3,2-1,8;Na:1,1-1 Beantwoorden: Assumption suspended:S 0,52*0.3; Cl:1,9*0.05; Mg: 0,9*0.8;Ca 3,2*0.5;Na:1,1*0.1